## Database
Type | Label (Metric) | Label (Imperial) | W (kg/m) | Perimeter (mm)
W | W1100X499 | W44X335 | 499 | 3760
W | W1100X433 | W44X290 | 433 | 3730
W | W1100X390 | W44X262 | 390 | 3730
W | W1100X343 | W44X230 | 343 | 3710
W | W1000X976 | W40X655 | 975 | 3780
W | W1000X883 | W40X593 | 883 | 3730
W | W1000X748 | W40X503 | 748 | 3680
W | W1000X642 | W40X431 | 642 | 3630
W | W1000X591 | W40X397 | 591 | 3610
W | W1000X554 | W40X372 | 554 | 3580
W | W1000X539 | W40X362 | 539 | 3580
W | W1000X483 | W40X324 | 483 | 3560
W | W1000X443 | W40X297 | 443 | 3530
W | W1000X412 | W40X277 | 412 | 3530
W | W1000X371 | W40X249 | 371 | 3510
W | W1000X321 | W40X215 | 321 | 3510
W | W1000X296 | W40X199 | 296 | 3480
W | W1000X584 | W40X392 | 584 | 3250
W | W1000X494 | W40X331 | 494 | 3200
W | W1000X486 | W40X327 | 486 | 3200
W | W1000X438 | W40X294 | 438 | 3180
W | W1000X415 | W40X278 | 415 | 3150
W | W1000X393 | W40X264 | 393 | 3150
W | W1000X350 | W40X235 | 350 | 3120
W | W1000X314 | W40X211 | 314 | 3100
W | W1000X272 | W40X183 | 272 | 3100
W | W1000X249 | W40X167 | 249 | 3070
W | W1000X222 | W40X149 | 222 | 3050
W | W920X1377 | W36X925 | 1380 | 3890
W | W920X1269 | W36X853 | 1270 | 3890
W | W920X1194 | W36X802 | 1190 | 3840
W | W920X1077 | W36X723 | 1080 | 3780
W | W920X970 | W36X652 | 970 | 3730
W | W920X787 | W36X529 | 787 | 3660
W | W920X725 | W36X487 | 725 | 3610
W | W920X656 | W36X441 | 656 | 3580
W | W920X588 | W36X395 | 588 | 3560
W | W920X537 | W36X361 | 537 | 3530
W | W920X491 | W36X330 | 491 | 3510
W | W920X449 | W36X302 | 449 | 3510
W | W920X420 | W36X282 | 420 | 3480
W | W920X390 | W36X262 | 390 | 3480
W | W920X368 | W36X247 | 368 | 3450
W | W920X344 | W36X231 | 344 | 3450
W | W920X381 | W36X256 | 381 | 3050
W | W920X345 | W36X232 | 345 | 3050
W | W920X313 | W36X210 | 313 | 3020
W | W920X289 | W36X194 | 289 | 3020
W | W920X271 | W36X182 | 271 | 3000
W | W920X253 | W36X170 | 253 | 3000
W | W920X238 | W36X160 | 238 | 2970
W | W920X223 | W36X150 | 223 | 2970
W | W920X201 | W36X135 | 201 | 2970
W | W840X576 | W33X387 | 576 | 3380
W | W840X527 | W33X354 | 527 | 3350
W | W840X473 | W33X318 | 473 | 3330
W | W840X433 | W33X291 | 433 | 3300
W | W840X392 | W33X263 | 392 | 3280
W | W840X359 | W33X241 | 359 | 3280
W | W840X329 | W33X221 | 329 | 3250
W | W840X299 | W33X201 | 299 | 3230
W | W840X251 | W33X169 | 251 | 2820
W | W840X226 | W33X152 | 226 | 2820
W | W840X210 | W33X141 | 210 | 2790
W | W840X193 | W33X130 | 193 | 2790
W | W840X176 | W33X118 | 176 | 2770
W | W760X582 | W30X391 | 582 | 3180
W | W760X531 | W30X357 | 531 | 3150
W | W760X484 | W30X326 | 484 | 3120
W | W760X434 | W30X292 | 434 | 3100
W | W760X389 | W30X261 | 389 | 3070
W | W760X350 | W30X235 | 350 | 3050
W | W760X314 | W30X211 | 314 | 3020
W | W760X284 | W30X191 | 284 | 3020
W | W760X257 | W30X173 | 257 | 3000
W | W760X220 | W30X148 | 220 | 2570
W | W760X196 | W30X132 | 196 | 2540
W | W760X185 | W30X124 | 185 | 2540
W | W760X173 | W30X116 | 173 | 2530
W | W760X161 | W30X108 | 161 | 2520
W | W760X147 | W30X99 | 147 | 2520
W | W760X134 | W30X90 | 134 | 2500
W | W690X802 | W27X539 | 802 | 3070
W | W690X548 | W27X368 | 548 | 2920
W | W690X500 | W27X336 | 500 | 2920
W | W690X457 | W27X307 | 457 | 2870
W | W690X419 | W27X281 | 419 | 2870
W | W690X384 | W27X258 | 384 | 2840
W | W690X350 | W27X235 | 350 | 2820
W | W690X323 | W27X217 | 323 | 2790
W | W690X289 | W27X194 | 289 | 2770
W | W690X265 | W27X178 | 265 | 2770
W | W690X240 | W27X161 | 240 | 2770
W | W690X217 | W27X146 | 217 | 2740
W | W690X192 | W27X129 | 192 | 2360
W | W690X170 | W27X114 | 170 | 2360
W | W690X152 | W27X102 | 152 | 2340
W | W690X140 | W27X94 | 140 | 2330
W | W690X125 | W27X84 | 125 | 2320
W | W610X551 | W24X370 | 551 | 2720
W | W610X498 | W24X335 | 498 | 2670
W | W610X455 | W24X306 | 455 | 2640
W | W610X415 | W24X279 | 415 | 2620
W | W610X372 | W24X250 | 372 | 2590
W | W610X341 | W24X229 | 341 | 2590
W | W610X307 | W24X207 | 307 | 2570
W | W610X285 | W24X192 | 285 | 2570
W | W610X262 | W24X176 | 262 | 2530
W | W610X241 | W24X162 | 241 | 2530
W | W610X217 | W24X146 | 217 | 2510
W | W610X195 | W24X131 | 195 | 2500
W | W610X174 | W24X117 | 174 | 2480
W | W610X155 | W24X104 | 155 | 2480
W | W610X153 | W24X103 | 153 | 2110
W | W610X140 | W24X94 | 140 | 2110
W | W610X125 | W24X84 | 125 | 2100
W | W610X113 | W24X76 | 113 | 2080
W | W610X101 | W24X68 | 101 | 2070
W | W610X92 | W24X62 | 92 | 1870
W | W610X82 | W24X55 | 82 | 1870
W | W530X409 | W21X275 | 409 | 2420
W | W530X369 | W21X248 | 369 | 2400
W | W530X332 | W21X223 | 332 | 2380
W | W530X300 | W21X201 | 300 | 2380
W | W530X272 | W21X182 | 272 | 2360
W | W530X248 | W21X166 | 248 | 2340
W | W530X219 | W21X147 | 219 | 2330
W | W530X196 | W21X132 | 196 | 2310
W | W530X182 | W21X122 | 182 | 2310
W | W530X165 | W21X111 | 165 | 2290
W | W530X150 | W21X101 | 150 | 2290
W | W530X138 | W21X93 | 138 | 1900
W | W530X123 | W21X83 | 123 | 1890
W | W530X109 | W21X73 | 109 | 1870
W | W530X101 | W21X68 | 101 | 1870
W | W530X92 | W21X62 | 92 | 1860
W | W530X82 | W21X55 | 82 | 1850
W | W530X72 | W21X48 | 72 | 1830
W | W530X85 | W21X57 | 85 | 1700
W | W530X74 | W21X50 | 74 | 1680
W | W530X66 | W21X44 | 66 | 1670
W | W460X464 | W18X311 | 464 | 2250
W | W460X421 | W18X283 | 421 | 2230
W | W460X384 | W18X258 | 384 | 2210
W | W460X349 | W18X234 | 349 | 2180
W | W460X315 | W18X211 | 315 | 2160
W | W460X286 | W18X192 | 286 | 2140
W | W460X260 | W18X175 | 260 | 2110
W | W460X235 | W18X158 | 235 | 2090
W | W460X213 | W18X143 | 213 | 2070
W | W460X193 | W18X130 | 193 | 2070
W | W460X177 | W18X119 | 177 | 2060
W | W460X158 | W18X106 | 158 | 2040
W | W460X144 | W18X97 | 144 | 2030
W | W460X128 | W18X86 | 128 | 2020
W | W460X113 | W18X76 | 113 | 2000
W | W460X106 | W18X71 | 106 | 1670
W | W460X97 | W18X65 | 97 | 1670
W | W460X89 | W18X60 | 89 | 1650
W | W460X82 | W18X55 | 82 | 1650
W | W460X74 | W18X50 | 74 | 1640
W | W460X68 | W18X46 | 68 | 1500
W | W460X60 | W18X40 | 60 | 1490
W | W460X52 | W18X35 | 52 | 1480
W | W410X149 | W16X100 | 149 | 1870
W | W410X132 | W16X89 | 132 | 1870
W | W410X114 | W16X77 | 114 | 1840
W | W410X100 | W16X67 | 100 | 1830
W | W410X85 | W16X57 | 85 | 1520
W | W410X75 | W16X50 | 75 | 1510
W | W410X67 | W16X45 | 67 | 1500
W | W410X60 | W16X40 | 60 | 1490
W | W410X53 | W16X36 | 53 | 1490
W | W410X46 | W16X31 | 46.1 | 1340
W | W410X39 | W16X26 | 38.8 | 1330
W | W360X1299 | W14X873 | 1300 | 2900
W | W360X1202 | W14X808 | 1200 | 2840
W | W360X1086 | W14X730 | 1090 | 2770
W | W360X990 | W14X665 | 990 | 2720
W | W360X900 | W14X605 | 900 | 2670
W | W360X818 | W14X550 | 818 | 2620
W | W360X744 | W14X500 | 744 | 2590
W | W360X677 | W14X455 | 677 | 2540
W | W360X634 | W14X426 | 634 | 2520
W | W360X592 | W14X398 | 592 | 2500
W | W360X551 | W14X370 | 551 | 2480
W | W360X509 | W14X342 | 509 | 2450
W | W360X463 | W14X311 | 463 | 2420
W | W360X421 | W14X283 | 421 | 2390
W | W360X382 | W14X257 | 382 | 2370
W | W360X347 | W14X233 | 347 | 2350
W | W360X314 | W14X211 | 314 | 2330
W | W360X287 | W14X193 | 287 | 2310
W | W360X262 | W14X176 | 262 | 2300
W | W360X237 | W14X159 | 237 | 2280
W | W360X216 | W14X145 | 216 | 2270
W | W360X196 | W14X132 | 196 | 2180
W | W360X179 | W14X120 | 179 | 2170
W | W360X162 | W14X109 | 162 | 2160
W | W360X147 | W14X99 | 147 | 2150
W | W360X134 | W14X90 | 134 | 2140
W | W360X122 | W14X82 | 122 | 1700
W | W360X110 | W14X74 | 110 | 1700
W | W360X101 | W14X68 | 101 | 1680
W | W360X91 | W14X61 | 91 | 1680
W | W360X79 | W14X53 | 79 | 1480
W | W360X72 | W14X48 | 72 | 1470
W | W360X64 | W14X43 | 64 | 1470
W | W360X58 | W14X38 | 57.8 | 1370
W | W360X51 | W14X34 | 51 | 1360
W | W360X44 | W14X30 | 44 | 1350
W | W360X39 | W14X26 | 39 | 1190
W | W360X33 | W14X22 | 32.9 | 1180
W | W310X500 | W12X336 | 500 | 2100
W | W310X454 | W12X305 | 454 | 2060
W | W310X415 | W12X279 | 415 | 2030
W | W310X375 | W12X252 | 375 | 2010
W | W310X342 | W12X230 | 342 | 1990
W | W310X313 | W12X210 | 313 | 1960
W | W310X283 | W12X190 | 283 | 1940
W | W310X253 | W12X170 | 253 | 1920
W | W310X226 | W12X152 | 226 | 1890
W | W310X202 | W12X136 | 202 | 1870
W | W310X179 | W12X120 | 179 | 1850
W | W310X158 | W12X106 | 158 | 1840
W | W310X143 | W12X96 | 143 | 1830
W | W310X129 | W12X87 | 129 | 1810
W | W310X117 | W12X79 | 117 | 1810
W | W310X107 | W12X72 | 107 | 1800
W | W310X97 | W12X65 | 97 | 1790
W | W310X86 | W12X58 | 86 | 1590
W | W310X79 | W12X53 | 79 | 1590
W | W310X74 | W12X50 | 74 | 1400
W | W310X67 | W12X45 | 67 | 1390
W | W310X60 | W12X40 | 60 | 1380
W | W310X52 | W12X35 | 52 | 1270
W | W310X45 | W12X30 | 44.5 | 1260
W | W310X39 | W12X26 | 38.7 | 1250
W | W310X32 | W12X22 | 32.7 | 1010
W | W310X28 | W12X19 | 28.3 | 1000
W | W310X24 | W12X16 | 23.8 | 991
W | W310X21 | W12X14 | 21 | 986
W | W250X167 | W10X112 | 167 | 1570
W | W250X149 | W10X100 | 149 | 1550
W | W250X131 | W10X88 | 131 | 1540
W | W250X115 | W10X77 | 115 | 1530
W | W250X101 | W10X68 | 101 | 1510
W | W250X89 | W10X60 | 89 | 1500
W | W250X80 | W10X54 | 80 | 1490
W | W250X73 | W10X49 | 73 | 1490
W | W250X67 | W10X45 | 67 | 1290
W | W250X58 | W10X39 | 58 | 1280
W | W250X49 | W10X33 | 49.1 | 1270
W | W250X45 | W10X30 | 44.8 | 1090
W | W250X39 | W10X26 | 38.5 | 1080
W | W250X33 | W10X22 | 32.7 | 1080
W | W250X28 | W10X19 | 28.4 | 902
W | W250X25 | W10X17 | 25.3 | 894
W | W250X22 | W10X15 | 22.3 | 889
W | W250X18 | W10X12 | 17.9 | 881
W | W200X100 | W8X67 | 100 | 1250
W | W200X86 | W8X58 | 86 | 1240
W | W200X71 | W8X48 | 71 | 1220
W | W200X59 | W8X40 | 59 | 1200
W | W200X52 | W8X35 | 52 | 1190
W | W200X46 | W8X31 | 46.1 | 1190
W | W200X42 | W8X28 | 41.7 | 1040
W | W200X36 | W8X24 | 35.9 | 1030
W | W200X31 | W8X21 | 31.3 | 930
W | W200X27 | W8X18 | 26.6 | 922
W | W200X23 | W8X15 | 22.5 | 795
W | W200X19 | W8X13 | 19.3 | 787
W | W200X15 | W8X10 | 15 | 780
W | W150X37 | W6X25 | 37.1 | 914
W | W150X30 | W6X20 | 29.8 | 902
W | W150X22 | W6X15 | 22.5 | 892
W | W150X24 | W6X16 | 24 | 704
W | W150X18 | W6X12 | 18 | 691
W | W150X14 | W6X9 | 13.5 | 681
W | W150X13 | W6X8.5 | 13 | 678
W | W130X28 | W5X19 | 28.1 | 747
W | W130X24 | W5X16 | 23.8 | 737
W | W100X19 | W4X13 | 19.3 | 599
M | M318X18.5 | M12.5X12.4 | 18.5 | 998
M | M318X17.3 | M12.5X11.6 | 17.3 | 973
M | M310X17.6 | M12X11.8 | 17.6 | 902
M | M310X16.1 | M12X10.8 | 16.1 | 902
M | M310X14.9 | M12X10 | 14.9 | 919
M | M250X13.4 | M10X9 | 13.4 | 765
M | M250X11.9 | M10X8 | 11.9 | 762
M | M250X11.2 | M10X7.5 | 11.2 | 765
M | M200X9.7 | M8X6.5 | 9.7 | 622
M | M200X9.2 | M8X6.2 | 9.2 | 625
M | M150X6.6 | M6X4.4 | 6.6 | 480
M | M150X5.5 | M6X3.7 | 5.5 | 493
M | M130X28.1 | M5X18.9 | 28.1 | 732
M | M100X8.9 | M4X6 | 8.9 | 559
M | M100X6.1 | M4X4.08 | 6.1 | 411
M | M100X5.1 | M4X3.45 | 5.1 | 414
M | M100X4.8 | M4X3.2 | 4.8 | 414
M | M100X4.3 | M3X2.9 | 4.3 | 363
S | S610X180 | S24X121 | 180 | 1950
S | S610X158 | S24X106 | 158 | 1940
S | S610X149 | S24X100 | 149 | 1850
S | S610X134 | S24X90 | 134 | 18400
S | S610X119 | S24X80 | 119 | 1830
S | S510X143 | S20X96 | 143 | 1650
S | S510X128 | S20X86 | 128 | 1650
S | S510X112 | S20X75 | 112 | 1570
S | S510X98.2 | S20X66 | 98.2 | 1560
S | S460X104 | S18X70 | 104 | 1450
S | S460X81.4 | S18X54.7 | 81.4 | 1440
S | S380X74 | S15X50 | 74 | 1250
S | S380X64 | S15X42.9 | 64 | 1240
S | S310X74 | S12X50 | 74 | 1080
S | S310X60.7 | S12X40.8 | 60.7 | 1060
S | S310X52 | S12X35 | 52 | 1050
S | S310X47.3 | S12X31.8 | 47.3 | 1050
S | S250X52 | S10X35 | 52 | 932
S | S250X37.8 | S10X25.4 | 37.8 | 917
S | S200X34 | S8X23 | 34 | 765
S | S200X27.4 | S8X18.4 | 27.4 | 757
S | S150X25.7 | S6X17.25 | 25.7 | 610
S | S150X18.6 | S6X12.5 | 18.6 | 597
S | S130X15 | S5X10 | 15 | 516
S | S100X14.1 | S4X9.5 | 14.1 | 439
S | S100X11.5 | S4X7.7 | 11.5 | 434
S | S75X11.2 | S3X7.5 | 11.2 | 363
S | S75X8.5 | S3X5.7 | 8.5 | 356
HP | HP460X304 | HP18X204 | 304 | 2670
HP | HP460X269 | HP18X181 | 269 | 2640
HP | HP460X234 | HP18X157 | 234 | 2620
HP | HP460X202 | HP18X135 | 202 | 2620
HP | HP410X272 | HP16X183 | 272 | 2390
HP | HP410X242 | HP16X162 | 242 | 2360
HP | HP410X211 | HP16X141 | 211 | 2340
HP | HP410X181 | HP16X121 | 181 | 2330
HP | HP410X151 | HP16X101 | 151 | 2310
HP | HP410X131 | HP16X88 | 131 | 2290
HP | HP360X174 | HP14X117 | 174 | 2170
HP | HP360X152 | HP14X102 | 152 | 2150
HP | HP360X132 | HP14X89 | 132 | 2140
HP | HP360X108 | HP14X73 | 108 | 2120
HP | HP310X132 | HP12X89 | 132 | 1820
HP | HP310X125 | HP12X84 | 125 | 1810
HP | HP310X110 | HP12X74 | 110 | 1800
HP | HP310X93 | HP12X63 | 93 | 1780
HP | HP310X79 | HP12X53 | 79 | 1770
HP | HP250X85 | HP10X57 | 85 | 1490
HP | HP250X62 | HP10X42 | 62 | 1480
HP | HP200X53 | HP8X36 | 53 | 1200
C | C380X74 | C15X50 | 74 | 1100
C | C380X60 | C15X40 | 60 | 1080
C | C380X50.4 | C15X33.9 | 50.4 | 1070
C | C310X45 | C12X30 | 45 | 902
C | C310X37 | C12X25 | 37 | 889
C | C310X31 | C12X20.7 | 30.8 | 879
C | C250X45 | C10X30 | 45 | 787
C | C250X37 | C10X25 | 37 | 775
C | C250X30 | C10X20 | 30 | 759
C | C250X23 | C10X15.3 | 22.8 | 747
C | C230X30 | C9X20 | 30 | 701
C | C230X22 | C9X15 | 22 | 686
C | C230X20 | C9X13.4 | 19.9 | 678
C | C200X28 | C8X18.75 | 27.9 | 638
C | C200X21 | C8X13.75 | 20.5 | 620
C | C200X17 | C8X11.5 | 17.1 | 612
C | C180X22 | C7X14.75 | 22 | 566
C | C180X18 | C7X12.25 | 18.2 | 556
C | C180X15 | C7X9.8 | 14.6 | 546
C | C150X19 | C6X13 | 19.3 | 503
C | C150X16 | C6X10.5 | 15.6 | 490
C | C150X12 | C6X8.2 | 12.2 | 480
C | C130X13 | C5X9 | 13 | 427
C | C130X10 | C5X6.7 | 10.4 | 414
C | C100X11 | C4X7.25 | 10.8 | 361
C | C100X9 | C4X6.25 | 9.3 | 338
C | C100X8 | C4X5.4 | 8 | 345
C | C100X7 | C4X4.5 | 6.7 | 330
C | C75X9 | C3X6 | 8.9 | 297
C | C75X7 | C3X5 | 7.4 | 290
C | C75X6 | C3X4.1 | 6.1 | 279
C | C75X5 | C3X3.5 | 5.2 | 277
MC | MC460X86 | MC18X58 | 86 | 1300
MC | MC460X77.2 | MC18X51.9 | 77.2 | 1290
MC | MC460X68.2 | MC18X45.8 | 68.2 | 1280
MC | MC460X63.5 | MC18X42.7 | 63.5 | 1280
MC | MC330X74 | MC13X50 | 74 | 1070
MC | MC330X60 | MC13X40 | 60 | 1040
MC | MC330X52 | MC13X35 | 52 | 1030
MC | MC330X47.3 | MC13X31.8 | 47.3 | 1030
MC | MC310X74 | MC12X50 | 74 | 993
MC | MC310X67 | MC12X45 | 67 | 980
MC | MC310X60 | MC12X40 | 60 | 970
MC | MC310X52 | MC12X35 | 52 | 958
MC | MC310X46 | MC12X31 | 46 | 950
MC | MC310X21.3 | MC12X14.3 | 21.3 | 790
MC | MC310X15.8 | MC12X10.6 | 15.8 | 744
MC | MC250X61.2 | MC10X41.1 | 61.2 | 907
MC | MC250X50 | MC10X33.6 | 50 | 886
MC | MC250X42.4 | MC10X28.5 | 42.4 | 871
MC | MC250X37 | MC10X25 | 37 | 820
MC | MC250X33 | MC10X22 | 33 | 813
MC | MC250X12.5 | MC10X8.4 | 12.5 | 643
MC | MC250X9.7 | MC10X6.5 | 9.7 | 605
MC | MC230X37.8 | MC9X25.4 | 37.8 | 780
MC | MC230X35.6 | MC9X23.9 | 35.6 | 775
MC | MC200X33.9 | MC8X22.8 | 33.9 | 729
MC | MC200X31.8 | MC8X21.4 | 31.8 | 724
MC | MC200X29.8 | MC8X20 | 29.8 | 686
MC | MC200X27.8 | MC8X18.7 | 27.8 | 681
MC | MC200X12.6 | MC8X8.5 | 12.6 | 577
MC | MC180X33.8 | MC7X22.7 | 33.8 | 688
MC | MC180X28.4 | MC7X19.1 | 28.4 | 673
MC | MC150X26.8 | MC6X18 | 26.8 | 627
MC | MC150X22.8 | MC6X15.3 | 22.8 | 630
MC | MC150X24.3 | MC6X16.3 | 24.3 | 582
MC | MC150X22.5 | MC6X15.1 | 22.5 | 574
MC | MC150X17.9 | MC6X12 | 17.9 | 536
MC | MC150X10.4 | MC6X7 | 10.4 | 462
MC | MC150X9.7 | MC6X6.5 | 9.7 | 460
MC | MC100X20.5 | MC4X13.8 | 20.5 | 401
MC | MC75X10.6 | MC3X7.1 | 10.6 | 309
L | L305X305X34.9 | L12X12X1-3/8 | 156 | 1220
L | L305X305X31.8 | L12X12X1-1/4 | 143 | 1220
L | L305X305X28.6 | L12X12X1-1/8 | 130 | 1220
L | L305X305X25.4 | L12X12X1 | 116 | 1220
L | L254X254X34.9 | L10X10X1-3/8 | 130 | 1020
L | L254X254X31.8 | L10X10X1-1/4 | 119 | 1020
L | L254X254X28.6 | L10X10X1-1/8 | 108 | 1020
L | L254X254X25.4 | L10X10X1 | 96.3 | 1020
L | L254X254X22.2 | L10X10X7/8 | 84.7 | 1020
L | L254X254X19 | L10X10X3/4 | 73.1 | 1020
L | L203X203X28.6 | L8X8X1-1/8 | 84.7 | 813
L | L203X203X25.4 | L8X8X1 | 75.9 | 813
L | L203X203X22.2 | L8X8X7/8 | 67 | 813
L | L203X203X19 | L8X8X3/4 | 57.9 | 813
L | L203X203X15.9 | L8X8X5/8 | 48.7 | 813
L | L203X203X14.3 | L8X8X9/16 | 44 | 813
L | L203X203X12.7 | L8X8X1/2 | 39.3 | 813
L | L203X152X25.4 | L8X6X1 | 65.5 | 711
L | L203X152X22.2 | L8X6X7/8 | 57.9 | 711
L | L203X152X19 | L8X6X3/4 | 50.1 | 711
L | L203X152X15.9 | L8X6X5/8 | 42.2 | 711
L | L203X152X14.3 | L8X6X9/16 | 38.1 | 711
L | L203X152X12.7 | L8X6X1/2 | 34.1 | 711
L | L203X152X11.1 | L8X6X7/16 | 29.9 | 711
L | L203X102X25.4 | L8X4X1 | 55.4 | 610
L | L203X102X22.2 | L8X4X7/8 | 49.3 | 610
L | L203X102X19 | L8X4X3/4 | 42.5 | 610
L | L203X102X15.9 | L8X4X5/8 | 36 | 610
L | L203X102X14.3 | L8X4X9/16 | 32.4 | 610
L | L203X102X12.7 | L8X4X1/2 | 29 | 610
L | L203X102X11.1 | L8X4X7/16 | 25.6 | 610
L | L178X102X19 | L7X4X3/4 | 38.8 | 559
L | L178X102X15.9 | L7X4X5/8 | 32.7 | 559
L | L178X102X12.7 | L7X4X1/2 | 26.5 | 559
L | L178X102X11.1 | L7X4X7/16 | 23.4 | 559
L | L178X102X9.5 | L7X4X3/8 | 20.2 | 559
L | L152X152X25.4 | L6X6X1 | 55.7 | 610
L | L152X152X22.2 | L6X6X7/8 | 49.3 | 610
L | L152X152X19 | L6X6X3/4 | 42.7 | 610
L | L152X152X15.9 | L6X6X5/8 | 36 | 610
L | L152X152X14.3 | L6X6X9/16 | 32.6 | 610
L | L152X152X12.7 | L6X6X1/2 | 29.2 | 610
L | L152X152X11.1 | L6X6X7/16 | 25.6 | 610
L | L152X152X9.5 | L6X6X3/8 | 22.2 | 610
L | L152X152X7.9 | L6X6X5/16 | 18.5 | 610
L | L152X102X22.2 | L6X4X7/8 | 40.3 | 508
L | L152X102X19 | L6X4X3/4 | 35 | 508
L | L152X102X15.9 | L6X4X5/8 | 29.6 | 508
L | L152X102X14.3 | L6X4X9/16 | 26.9 | 508
L | L152X102X12.7 | L6X4X1/2 | 24 | 508
L | L152X102X11.1 | L6X4X7/16 | 21.2 | 508
L | L152X102X9.5 | L6X4X3/8 | 18.3 | 508
L | L152X102X7.9 | L6X4X5/16 | 15.3 | 508
L | L152X89X12.7 | L6X3-1/2X1/2 | 22.7 | 483
L | L152X89X9.5 | L6X3-1/2X3/8 | 17.3 | 483
L | L152X89X7.9 | L6X3-1/2X5/16 | 14.5 | 483
L | L127X127X22.2 | L5X5X7/8 | 40.5 | 508
L | L127X127X19 | L5X5X3/4 | 35.1 | 508
L | L127X127X15.9 | L5X5X5/8 | 29.8 | 508
L | L127X127X12.7 | L5X5X1/2 | 24.1 | 508
L | L127X127X11.1 | L5X5X7/16 | 21.3 | 508
L | L127X127X9.5 | L5X5X3/8 | 18.3 | 508
L | L127X127X7.9 | L5X5X5/16 | 15.3 | 508
L | L127X89X19 | L5X3-1/2X3/4 | 29.3 | 432
L | L127X89X15.9 | L5X3-1/2X5/8 | 24.9 | 432
L | L127X89X12.7 | L5X3-1/2X1/2 | 20.2 | 432
L | L127X89X9.5 | L5X3-1/2X3/8 | 15.4 | 432
L | L127X89X7.9 | L5X3-1/2X5/16 | 12.9 | 432
L | L127X89X6.4 | L5X3-1/2X1/4 | 10.4 | 432
L | L127X76X12.7 | L5X3X1/2 | 19 | 406
L | L127X76X11.1 | L5X3X7/16 | 16.7 | 406
L | L127X76X9.5 | L5X3X3/8 | 14.5 | 406
L | L127X76X7.9 | L5X3X5/16 | 12.1 | 406
L | L127X76X6.4 | L5X3X1/4 | 9.8 | 406
L | L102X102X19 | L4X4X3/4 | 27.5 | 406
L | L102X102X15.9 | L4X4X5/8 | 23.4 | 406
L | L102X102X12.7 | L4X4X1/2 | 19 | 406
L | L102X102X11.1 | L4X4X7/16 | 16.8 | 406
L | L102X102X9.5 | L4X4X3/8 | 14.6 | 406
L | L102X102X7.9 | L4X4X5/16 | 12.2 | 406
L | L102X102X6.4 | L4X4X1/4 | 9.8 | 406
L | L102X89X12.7 | L4X3-1/2X1/2 | 17.6 | 381
L | L102X89X9.5 | L4X3-1/2X3/8 | 13.5 | 381
L | L102X89X7.9 | L4X3-1/2X5/16 | 11.4 | 381
L | L102X89X6.4 | L4X3-1/2X1/4 | 9.2 | 381
L | L102X76X15.9 | L4X3X5/8 | 20.2 | 356
L | L102X76X12.7 | L4X3X1/2 | 16.4 | 356
L | L102X76X9.5 | L4X3X3/8 | 12.6 | 356
L | L102X76X7.9 | L4X3X5/16 | 10.7 | 356
L | L102X76X6.4 | L4X3X1/4 | 8.6 | 356
L | L89X89X12.7 | L3-1/2X3-1/2X1/2 | 16.5 | 356
L | L89X89X11.1 | L3-1/2X3-1/2X7/16 | 14.6 | 356
L | L89X89X9.5 | L3-1/2X3-1/2X3/8 | 12.6 | 356
L | L89X89X7.9 | L3-1/2X3-1/2X5/16 | 10.7 | 356
L | L89X89X6.4 | L3-1/2X3-1/2X1/4 | 8.6 | 356
L | L89X76X12.7 | L3-1/2X3X1/2 | 15.1 | 330
L | L89X76X11.1 | L3-1/2X3X7/16 | 13.5 | 330
L | L89X76X9.5 | L3-1/2X3X3/8 | 11.7 | 330
L | L89X76X7.9 | L3-1/2X3X5/16 | 9.8 | 330
L | L89X76X6.4 | L3-1/2X3X1/4 | 8 | 330
L | L89X64X12.7 | L3-1/2X2-1/2X1/2 | 13.9 | 305
L | L89X64X9.5 | L3-1/2X2-1/2X3/8 | 10.7 | 305
L | L89X64X7.9 | L3-1/2X2-1/2X5/16 | 9 | 305
L | L89X64X6.4 | L3-1/2X2-1/2X1/4 | 7.3 | 305
L | L76X76X12.7 | L3X3X1/2 | 14 | 305
L | L76X76X11.1 | L3X3X7/16 | 12.4 | 305
L | L76X76X9.5 | L3X3X3/8 | 10.7 | 305
L | L76X76X7.9 | L3X3X5/16 | 9.1 | 305
L | L76X76X6.4 | L3X3X1/4 | 7.3 | 305
L | L76X76X4.8 | L3X3X3/16 | 5.5 | 305
L | L76X64X12.7 | L3X2-1/2X1/2 | 12.6 | 279
L | L76X64X11.1 | L3X2-1/2X7/16 | 11.3 | 279
L | L76X64X9.5 | L3X2-1/2X3/8 | 9.8 | 279
L | L76X64X7.9 | L3X2-1/2X5/16 | 8.3 | 279
L | L76X64X6.4 | L3X2-1/2X1/4 | 6.7 | 279
L | L76X64X4.8 | L3X2-1/2X3/16 | 5.1 | 279
L | L76X51X12.7 | L3X2X1/2 | 11.5 | 254
L | L76X51X9.5 | L3X2X3/8 | 8.8 | 254
L | L76X51X7.9 | L3X2X5/16 | 7.4 | 254
L | L76X51X6.4 | L3X2X1/4 | 6.1 | 254
L | L76X51X4.8 | L3X2X3/16 | 4.6 | 254
L | L64X64X12.7 | L2-1/2X2-1/2X1/2 | 11.4 | 254
L | L64X64X9.5 | L2-1/2X2-1/2X3/8 | 8.7 | 254
L | L64X64X7.9 | L2-1/2X2-1/2X5/16 | 7.4 | 254
L | L64X64X6.4 | L2-1/2X2-1/2X1/4 | 6.1 | 254
L | L64X64X4.8 | L2-1/2X2-1/2X3/16 | 4.6 | 254
L | L64X51X9.5 | L2-1/2X2X3/8 | 7.9 | 229
L | L64X51X7.9 | L2-1/2X2X5/16 | 6.7 | 229
L | L64X51X6.4 | L2-1/2X2X1/4 | 5.4 | 229
L | L64X51X4.8 | L2-1/2X2X3/16 | 4.2 | 229
L | L64X38X6.4 | L2-1/2X1-1/2X1/4 | 4.8 | 203
L | L64X38X4.8 | L2-1/2X1-1/2X3/16 | 3.6 | 203
L | L51X51X9.5 | L2X2X3/8 | 7 | 203
L | L51X51X7.9 | L2X2X5/16 | 5.8 | 203
L | L51X51X6.4 | L2X2X1/4 | 4.7 | 203
L | L51X51X4.8 | L2X2X3/16 | 3.6 | 203
L | L51X51X3.2 | L2X2X1/8 | 2.4 | 203
WT | WT550X249.5 | WT22X167.5 | 250 | 1900
WT | WT550X216.5 | WT22X145 | 216 | 1880
WT | WT550X195 | WT22X131 | 195 | 1880
WT | WT550X171.5 | WT22X115 | 172 | 1870
WT | WT500X488 | WT20X327.5 | 487 | 1940
WT | WT500X441.5 | WT20X296.5 | 442 | 1920
WT | WT500X374 | WT20X251.5 | 374 | 1870
WT | WT500X321 | WT20X215.5 | 321 | 1840
WT | WT500X295.5 | WT20X198.5 | 296 | 1830
WT | WT500X277 | WT20X186 | 277 | 1820
WT | WT500X269.5 | WT20X181 | 270 | 1820
WT | WT500X241.5 | WT20X162 | 242 | 1800
WT | WT500X221.5 | WT20X148.5 | 222 | 1790
WT | WT500X206 | WT20X138.5 | 206 | 1780
WT | WT500X185.5 | WT20X124.5 | 186 | 1780
WT | WT500X160.5 | WT20X107.5 | 160 | 1770
WT | WT500X148 | WT20X99.5 | 148 | 1760
WT | WT500X292 | WT20X196 | 292 | 1660
WT | WT500X247 | WT20X165.5 | 247 | 1630
WT | WT500X243 | WT20X163.5 | 243 | 1630
WT | WT500X219 | WT20X147 | 219 | 1610
WT | WT500X207.5 | WT20X139 | 208 | 1610
WT | WT500X196.5 | WT20X132 | 196 | 1600
WT | WT500X175 | WT20X117.5 | 175 | 1580
WT | WT500X157 | WT20X105.5 | 157 | 1570
WT | WT500X136 | WT20X91.5 | 136 | 1560
WT | WT500X124.5 | WT20X83.5 | 125 | 1550
WT | WT500X111 | WT20X74.5 | 111 | 1540
WT | WT460X688.5 | WT18X462.5 | 688 | 2030
WT | WT460X634.5 | WT18X426.5 | 635 | 2010
WT | WT460X597 | WT18X401 | 597 | 1980
WT | WT460X538.5 | WT18X361.5 | 538 | 1950
WT | WT460X485 | WT18X326 | 485 | 1910
WT | WT460X393.5 | WT18X264.5 | 394 | 1860
WT | WT460X362.5 | WT18X243.5 | 362 | 1840
WT | WT460X328 | WT18X220.5 | 328 | 1820
WT | WT460X294 | WT18X197.5 | 294 | 1800
WT | WT460X268.5 | WT18X180.5 | 268 | 1790
WT | WT460X245.5 | WT18X165 | 246 | 1770
WT | WT460X224.5 | WT18X151 | 224 | 1770
WT | WT460X210 | WT18X141 | 210 | 1760
WT | WT460X195 | WT18X131 | 195 | 1750
WT | WT460X184 | WT18X123.5 | 184 | 1740
WT | WT460X171.9 | WT18X115.5 | 172 | 1740
WT | WT460X190.5 | WT18X128 | 190 | 1540
WT | WT460X172.5 | WT18X116 | 172 | 1530
WT | WT460X156.5 | WT18X105 | 156 | 1520
WT | WT460X144.5 | WT18X97 | 144 | 1510
WT | WT460X135.5 | WT18X91 | 136 | 1510
WT | WT460X126.5 | WT18X85 | 126 | 1500
WT | WT460X119 | WT18X80 | 119 | 1500
WT | WT460X111.5 | WT18X75 | 112 | 1490
WT | WT460X100.5 | WT18X67.5 | 100 | 1490
WT | WT420X288 | WT16.5X193.5 | 288 | 1710
WT | WT420X263.5 | WT16.5X177 | 264 | 1700
WT | WT420X236.5 | WT16.5X159 | 237 | 1680
WT | WT420X216.5 | WT16.5X145.5 | 216 | 1670
WT | WT420X196 | WT16.5X131.5 | 196 | 1660
WT | WT420X179.5 | WT16.5X120.5 | 180 | 1650
WT | WT420X164.5 | WT16.5X110.5 | 164 | 1640
WT | WT420X149.5 | WT16.5X100.5 | 150 | 1630
WT | WT420X125.5 | WT16.5X84.5 | 125 | 1420
WT | WT420X113 | WT16.5X76 | 113 | 1410
WT | WT420X105 | WT16.5X70.5 | 105 | 1410
WT | WT420X96.5 | WT16.5X65 | 96.5 | 1400
WT | WT420X88 | WT16.5X59 | 88 | 1390
WT | WT380X291 | WT15X195.5 | 291 | 1610
WT | WT380X265.5 | WT15X178.5 | 266 | 1600
WT | WT380X242 | WT15X163 | 242 | 1580
WT | WT380X217 | WT15X146 | 217 | 1560
WT | WT380X194.5 | WT15X130.5 | 194 | 1550
WT | WT380X175 | WT15X117.5 | 175 | 1540
WT | WT380X157 | WT15X105.5 | 157 | 1530
WT | WT380X142 | WT15X95.5 | 142 | 1510
WT | WT380X128.5 | WT15X86.5 | 128 | 1510
WT | WT380X110 | WT15X74 | 110 | 1290
WT | WT380X98 | WT15X66 | 98 | 1280
WT | WT380X92.5 | WT15X62 | 92.5 | 1280
WT | WT380X86.5 | WT15X58 | 86.5 | 1270
WT | WT380X80.5 | WT15X54 | 80.5 | 1260
WT | WT380X73.5 | WT15X49.5 | 73.5 | 1260
WT | WT380X67 | WT15X45 | 67 | 1250
WT | WT345X401 | WT13.5X269.5 | 401 | 1590
WT | WT345X274 | WT13.5X184 | 274 | 1490
WT | WT345X250 | WT13.5X168 | 250 | 1480
WT | WT345X228.5 | WT13.5X153.5 | 228 | 1460
WT | WT345X209.5 | WT13.5X140.5 | 210 | 1450
WT | WT345X192 | WT13.5X129 | 192 | 1440
WT | WT345X175 | WT13.5X117.5 | 175 | 1420
WT | WT345X161.5 | WT13.5X108.5 | 162 | 1410
WT | WT345X144.5 | WT13.5X97 | 145 | 1400
WT | WT345X132.5 | WT13.5X89 | 132 | 1400
WT | WT345X120 | WT13.5X80.5 | 120 | 1390
WT | WT345X108.5 | WT13.5X73 | 108 | 1380
WT | WT345X96 | WT13.5X64.5 | 96 | 1180
WT | WT345X85 | WT13.5X57 | 85 | 1180
WT | WT345X76 | WT13.5X51 | 76 | 1170
WT | WT345X70 | WT13.5X47 | 70 | 1170
WT | WT345X62.5 | WT13.5X42 | 62.5 | 1160
WT | WT305X275.5 | WT12X185 | 276 | 1380
WT | WT305X249 | WT12X167.5 | 249 | 1360
WT | WT305X227.5 | WT12X153 | 228 | 1350
WT | WT305X207.5 | WT12X139.5 | 208 | 1330
WT | WT305X186 | WT12X125 | 186 | 1320
WT | WT305X170.5 | WT12X114.5 | 170 | 1300
WT | WT305X153.5 | WT12X103.5 | 154 | 1290
WT | WT305X142.5 | WT12X96 | 142 | 1280
WT | WT305X131 | WT12X88 | 131 | 1270
WT | WT305X120.5 | WT12X81 | 120 | 1270
WT | WT305X108.5 | WT12X73 | 108 | 1260
WT | WT305X97.5 | WT12X65.5 | 97.5 | 1250
WT | WT305X87 | WT12X58.5 | 87 | 1240
WT | WT305X77.5 | WT12X52 | 77.5 | 1230
WT | WT305X76.5 | WT12X51.5 | 76.5 | 1060
WT | WT305X70 | WT12X47 | 70 | 1050
WT | WT305X62.5 | WT12X42 | 62.5 | 1050
WT | WT305X56.5 | WT12X38 | 56.5 | 1040
WT | WT305X50.5 | WT12X34 | 50.5 | 1030
WT | WT305X46 | WT12X31 | 46 | 945
WT | WT305X41 | WT12X27.5 | 41 | 937
WT | WT265X204.5 | WT10.5X137.5 | 205 | 1240
WT | WT265X184.5 | WT10.5X124 | 185 | 1230
WT | WT265X166 | WT10.5X111.5 | 166 | 1210
WT | WT265X150 | WT10.5X100.5 | 150 | 1200
WT | WT265X136 | WT10.5X91 | 136 | 1190
WT | WT265X124 | WT10.5X83 | 124 | 1170
WT | WT265X109.5 | WT10.5X73.5 | 110 | 1170
WT | WT265X98 | WT10.5X66 | 98 | 1160
WT | WT265X91 | WT10.5X61 | 91 | 1150
WT | WT265X82.5 | WT10.5X55.5 | 82.5 | 1150
WT | WT265X75 | WT10.5X50.5 | 75 | 1140
WT | WT265X69 | WT10.5X46.5 | 69 | 963
WT | WT265X61.5 | WT10.5X41.5 | 61.5 | 955
WT | WT265X54.5 | WT10.5X36.5 | 54.5 | 947
WT | WT265X50.5 | WT10.5X34 | 50.5 | 945
WT | WT265X46 | WT10.5X31 | 46 | 940
WT | WT265X41 | WT10.5X27.5 | 41 | 932
WT | WT265X36 | WT10.5X24 | 36 | 925
WT | WT265X42.5 | WT10.5X28.5 | 42.5 | 853
WT | WT265X37 | WT10.5X25 | 37 | 846
WT | WT265X33 | WT10.5X22 | 33 | 841
WT | WT230X232 | WT9X155.5 | 232 | 1160
WT | WT230X210.5 | WT9X141.5 | 210 | 1140
WT | WT230X192 | WT9X129 | 192 | 1130
WT | WT230X174.5 | WT9X117 | 174 | 1110
WT | WT230X157.5 | WT9X105.5 | 158 | 1090
WT | WT230X143 | WT9X96 | 143 | 1080
WT | WT230X130 | WT9X87.5 | 130 | 1070
WT | WT230X117.5 | WT9X79 | 118 | 1060
WT | WT230X106.5 | WT9X71.5 | 106 | 1050
WT | WT230X96.5 | WT9X65 | 96.5 | 1040
WT | WT230X88.5 | WT9X59.5 | 88.5 | 1040
WT | WT230X79 | WT9X53 | 79 | 1030
WT | WT230X72 | WT9X48.5 | 72 | 1020
WT | WT230X64 | WT9X43 | 64 | 1010
WT | WT230X56.5 | WT9X38 | 56.5 | 1000
WT | WT230X53 | WT9X35.5 | 53 | 843
WT | WT230X48.5 | WT9X32.5 | 48.5 | 838
WT | WT230X44.5 | WT9X30 | 44.5 | 833
WT | WT230X41 | WT9X27.5 | 41 | 831
WT | WT230X37 | WT9X25 | 37 | 826
WT | WT230X34 | WT9X23 | 34 | 754
WT | WT230X30 | WT9X20 | 30 | 747
WT | WT230X26 | WT9X17.5 | 26 | 742
WT | WT205X74.5 | WT8X50 | 74.5 | 942
WT | WT205X66 | WT8X44.5 | 66 | 937
WT | WT205X57 | WT8X38.5 | 57 | 925
WT | WT205X50 | WT8X33.5 | 50 | 917
WT | WT205X42.5 | WT8X28.5 | 42.5 | 767
WT | WT205X37.5 | WT8X25 | 37.5 | 759
WT | WT205X33.5 | WT8X22.5 | 33.5 | 754
WT | WT205X30 | WT8X20 | 30 | 749
WT | WT205X26.5 | WT8X18 | 26.5 | 744
WT | WT205X23.05 | WT8X15.5 | 23.1 | 671
WT | WT205X19.4 | WT8X13 | 19.4 | 665
WT | WT180X694.5 | WT7X436.5 | 650 | 1540
WT | WT180X601 | WT7X404 | 601 | 1510
WT | WT180X543 | WT7X365 | 543 | 1450
WT | WT180X495 | WT7X332.5 | 495 | 1420
WT | WT180X450 | WT7X302.5 | 450 | 1390
WT | WT180X409 | WT7X275 | 409 | 1360
WT | WT180X372 | WT7X250 | 372 | 1340
WT | WT180X338.5 | WT7X227.5 | 338 | 1310
WT | WT180X317 | WT7X213 | 317 | 1300
WT | WT180X296 | WT7X199 | 296 | 1280
WT | WT180X275.5 | WT7X185 | 276 | 1270
WT | WT180X254.5 | WT7X171 | 255 | 1250
WT | WT180X231.5 | WT7X155.5 | 232 | 1230
WT | WT180X210.5 | WT7X141.5 | 210 | 1220
WT | WT180X191 | WT7X128.5 | 191 | 1200
WT | WT180X173.5 | WT7X116.5 | 174 | 1190
WT | WT180X157 | WT7X105.5 | 157 | 1180
WT | WT180X143.5 | WT7X96.5 | 144 | 1170
WT | WT180X131 | WT7X88 | 131 | 1160
WT | WT180X118.5 | WT7X79.5 | 118 | 1150
WT | WT180X108 | WT7X72.5 | 108 | 1140
WT | WT180X98 | WT7X66 | 98 | 1090
WT | WT180X89.5 | WT7X60 | 89.5 | 1090
WT | WT180X81 | WT7X54.5 | 81 | 1080
WT | WT180X73.5 | WT7X49.5 | 73.5 | 1070
WT | WT180X67 | WT7X45 | 67 | 1070
WT | WT180X61 | WT7X41 | 61 | 859
WT | WT180X55 | WT7X37 | 55 | 856
WT | WT180X50.5 | WT7X34 | 50.5 | 848
WT | WT180X45.5 | WT7X30.5 | 45.5 | 843
WT | WT180X39.5 | WT7X26.5 | 39.5 | 747
WT | WT180X36 | WT7X24 | 36 | 742
WT | WT180X32 | WT7X21.5 | 32 | 737
WT | WT180X28.9 | WT7X19 | 28.9 | 688
WT | WT180X25.5 | WT7X17 | 25.5 | 686
WT | WT180X22 | WT7X15 | 22 | 681
WT | WT180X19.5 | WT7X13 | 19.5 | 597
WT | WT180X16.45 | WT7X11 | 16.5 | 589
WT | WT155X250 | WT6X168 | 250 | 1090
WT | WT155X227 | WT6X152.5 | 227 | 1070
WT | WT155X207.5 | WT6X139.5 | 208 | 1050
WT | WT155X187.5 | WT6X126 | 188 | 1030
WT | WT155X171 | WT6X115 | 171 | 1020
WT | WT155X156.5 | WT6X105 | 156 | 1010
WT | WT155X141.5 | WT6X95 | 142 | 993
WT | WT155X126.5 | WT6X85 | 126 | 980
WT | WT155X113 | WT6X76 | 113 | 965
WT | WT155X101 | WT6X68 | 101 | 953
WT | WT155X89.5 | WT6X60 | 89.5 | 940
WT | WT155X79 | WT6X53 | 79 | 930
WT | WT155X71.5 | WT6X48 | 71.5 | 925
WT | WT155X64.5 | WT6X43.5 | 64.5 | 917
WT | WT155X58.5 | WT6X39.5 | 58.5 | 912
WT | WT155X53.5 | WT6X36 | 53.5 | 904
WT | WT155X48.5 | WT6X32.5 | 48.5 | 899
WT | WT155X43 | WT6X29 | 43 | 803
WT | WT155X39.5 | WT6X26.5 | 39.5 | 800
WT | WT155X37 | WT6X25 | 37 | 706
WT | WT155X33.5 | WT6X22.5 | 33.5 | 701
WT | WT155X30 | WT6X20 | 30 | 696
WT | WT155X26 | WT6X17.5 | 26 | 638
WT | WT155X22.25 | WT6X15 | 22.3 | 632
WT | WT155X19.35 | WT6X13 | 19.4 | 627
WT | WT155X16.35 | WT6X11 | 16.4 | 508
WT | WT155X14.15 | WT6X9.5 | 14.2 | 503
WT | WT155X11.9 | WT6X8 | 11.9 | 498
WT | WT155X10.5 | WT6X7 | 10.5 | 495
WT | WT125X83.5 | WT5X56 | 83.5 | 803
WT | WT125X74.5 | WT5X50 | 74.5 | 792
WT | WT125X65.5 | WT5X44 | 65.5 | 785
WT | WT125X57.5 | WT5X38.5 | 57.5 | 775
WT | WT125X50.5 | WT5X34 | 50.5 | 765
WT | WT125X44.5 | WT5X30 | 44.5 | 759
WT | WT125X40 | WT5X27 | 40 | 752
WT | WT125X36.5 | WT5X24.5 | 36.5 | 749
WT | WT125X33.5 | WT5X22.5 | 33.5 | 650
WT | WT125X29 | WT5X19.5 | 29 | 645
WT | WT125X24.55 | WT5X16.5 | 24.6 | 638
WT | WT125X22.4 | WT5X15 | 22.4 | 551
WT | WT125X19.25 | WT5X13 | 19.3 | 546
WT | WT125X16.35 | WT5X11 | 16.4 | 541
WT | WT125X14.2 | WT5X9.5 | 14.2 | 455
WT | WT125X12.65 | WT5X8.5 | 12.7 | 452
WT | WT125X11.15 | WT5X7.5 | 11.2 | 447
WT | WT125X8.95 | WT5X6 | 8.95 | 442
WT | WT100X50 | WT4X33.5 | 50 | 635
WT | WT100X43 | WT4X29 | 43 | 627
WT | WT100X35.5 | WT4X24 | 35.5 | 615
WT | WT100X29.5 | WT4X20 | 29.5 | 607
WT | WT100X26 | WT4X17.5 | 26 | 599
WT | WT100X23.05 | WT4X15.5 | 23.1 | 597
WT | WT100X20.85 | WT4X14 | 20.9 | 528
WT | WT100X17.95 | WT4X12 | 18 | 523
WT | WT100X15.65 | WT4X10.5 | 15.7 | 470
WT | WT100X13.3 | WT4X9 | 13.3 | 465
WT | WT100X11.25 | WT4X7.5 | 11.3 | 401
WT | WT100X9.65 | WT4X6.5 | 9.65 | 399
WT | WT100X7.5 | WT4X5 | 7.5 | 391
WT | WT75X18.55 | WT3X12.5 | 18.6 | 462
WT | WT75X14.9 | WT3X10 | 14.9 | 455
WT | WT75X11.25 | WT3X7.5 | 11.3 | 447
WT | WT75X12 | WT3X8 | 12 | 356
WT | WT75X9 | WT3X6 | 9 | 348
WT | WT75X6.75 | WT3X4.5 | 6.75 | 340
WT | WT75X6.5 | WT3X4.25 | 6.5 | 340
WT | WT65X14.05 | WT2.5X9.5 | 14.1 | 381
WT | WT65X11.9 | WT2.5X8 | 11.9 | 376
WT | WT50X9.65 | WT2X6.5 | 9.65 | 305
HSS | HSS610X305X19 | HSS24X12X3/4 | 255 | 1828.8
HSS | HSS610X305X15.9 | HSS24X12X5/8 | 215 | 1828.8
HSS | HSS610X305X12.7 | HSS24X12X1/2 | 174 | 1828.8
HSS | HSS558.8X558.8X22.2 | HSS22X22X7/8 | 364 | 2235.2
HSS | HSS558.8X558.8X19 | HSS22X22X3/4 | 315 | 2235.2
HSS | HSS508X508X22.2 | HSS20X20X7/8 | 329 | 2032
HSS | HSS508X508X19 | HSS20X20X3/4 | 285 | 2032
HSS | HSS508X508X15.9 | HSS20X20X5/8 | 240 | 2032
HSS | HSS508X508X12.7 | HSS20X20X1/2 | 194 | 2032
HSS | HSS508X305X19 | HSS20X12X3/4 | 224 | 1625.6
HSS | HSS508X305X15.9 | HSS20X12X5/8 | 189 | 1625.6
HSS | HSS508X305X12.7 | HSS20X12X1/2 | 153 | 1625.6
HSS | HSS508X305X9.5 | HSS20X12X3/8 | 117 | 1625.6
HSS | HSS508X305X7.9 | HSS20X12X5/16 | 97.9 | 1625.6
HSS | HSS508X203X15.9 | HSS20X8X5/8 | 164 | 1422.4
HSS | HSS508X203X12.7 | HSS20X8X1/2 | 133 | 1422.4
HSS | HSS508X203X9.5 | HSS20X8X3/8 | 102 | 1422.4
HSS | HSS508X203X7.9 | HSS20X8X5/16 | 85.3 | 1422.4
HSS | HSS508X102X12.7 | HSS20X4X1/2 | 113 | 1219.2
HSS | HSS508X102X9.5 | HSS20X4X3/8 | 86.4 | 1219.2
HSS | HSS508X102X7.9 | HSS20X4X5/16 | 72.7 | 1219.2
HSS | HSS508X102X6.4 | HSS20X4X1/4 | 58.7 | 1219.2
HSS | HSS457.2X457.2X22.2 | HSS18X18X7/8 | 293 | 1828.8
HSS | HSS457.2X457.2X19 | HSS18X18X3/4 | 255 | 1828.8
HSS | HSS457.2X457.2X15.9 | HSS18X18X5/8 | 215 | 1828.8
HSS | HSS457.2X457.2X12.7 | HSS18X18X1/2 | 174 | 1828.8
HSS | HSS457.2X152X15.9 | HSS18X6X5/8 | 139 | 1219.2
HSS | HSS457.2X152X12.7 | HSS18X6X1/2 | 113 | 1219.2
HSS | HSS457.2X152X9.5 | HSS18X6X3/8 | 86.4 | 1219.2
HSS | HSS457.2X152X7.9 | HSS18X6X5/16 | 72.7 | 1219.2
HSS | HSS457.2X152X6.4 | HSS18X6X1/4 | 58.7 | 1219.2
HSS | HSS406.4X406.4X22.2 | HSS16X16X7/8 | 258 | 1625.6
HSS | HSS406.4X406.4X19.0 | HSS16X16X3/4 | 224 | 1625.6
HSS | HSS406.4X406.4X15.9 | HSS16X16X5/8 | 189 | 1625.6
HSS | HSS406.4X406.4X12.7 | HSS16X16X1/2 | 153 | 1625.6
HSS | HSS406.4X406.4X9.5 | HSS16X16X3/8 | 117 | 1625.6
HSS | HSS406.4X406.4X7.9 | HSS16X16X5/16 | 97.9 | 1625.6
HSS | HSS406.4X305X19 | HSS16X12X3/4 | 194 | 1422.4
HSS | HSS406.4X305X15.9 | HSS16X12X5/8 | 164 | 1422.4
HSS | HSS406.4X305X12.7 | HSS16X12X1/2 | 133 | 1422.4
HSS | HSS406.4X305X9.5 | HSS16X12X3/8 | 102 | 1422.4
HSS | HSS406.4X305X7.9 | HSS16X12X5/16 | 85.4 | 1422.4
HSS | HSS406.4X203X15.9 | HSS16X8X5/8 | 139 | 1219.2
HSS | HSS406.4X203X12.7 | HSS16X8X1/2 | 113 | 1219.2
HSS | HSS406.4X203X9.5 | HSS16X8X3/8 | 86.4 | 1219.2
HSS | HSS406.4X203X7.9 | HSS16X8X5/16 | 72.7 | 1219.2
HSS | HSS406.4X203X6.4 | HSS16X8X1/4 | 58.7 | 1219.2
HSS | HSS406.4X102X15.9 | HSS16X4X5/8 | 113 | 1016
HSS | HSS406.4X102X12.7 | HSS16X4X1/2 | 92.7 | 1016
HSS | HSS406.4X102X9.5 | HSS16X4X3/8 | 71.2 | 1016
HSS | HSS406.4X102X7.9 | HSS16X4X5/16 | 60 | 1016
HSS | HSS406.4X102X6.4 | HSS16X4X1/4 | 48.6 | 1016
HSS | HSS406.4X102X4.8 | HSS16X4X3/16 | 36.7 | 1016
HSS | HSS355.6X355.6X22.2 | HSS14X14X7/8 | 223 | 1422.4
HSS | HSS355.6X355.6X19 | HSS14X14X3/4 | 194 | 1422.4
HSS | HSS355.6X355.6X15.9 | HSS14X14X5/8 | 164 | 1422.4
HSS | HSS355.6X355.6X12.7 | HSS14X14X1/2 | 133 | 1422.4
HSS | HSS355.6X355.6X9.5 | HSS14X14X3/8 | 102 | 1422.4
HSS | HSS355.6X355.6X7.9 | HSS14X14X5/16 | 85.3 | 1422.4
HSS | HSS355.6X254X15.9 | HSS14X10X5/8 | 139 | 1219.2
HSS | HSS355.6X254X12.7 | HSS14X10X1/2 | 113 | 1219.2
HSS | HSS355.6X254X9.5 | HSS14X10X3/8 | 86.4 | 1219.2
HSS | HSS355.6X254X7.9 | HSS14X10X5/16 | 72.7 | 1219.2
HSS | HSS355.6X254X6.4 | HSS14X10X1/4 | 58.7 | 1219.2
HSS | HSS355.6X152X15.9 | HSS14X6X5/8 | 113 | 1016
HSS | HSS355.6X152X12.7 | HSS14X6X1/2 | 92.7 | 1016
HSS | HSS355.6X152X9.5 | HSS14X6X3/8 | 71.2 | 1016
HSS | HSS355.6X152X7.9 | HSS14X6X5/16 | 60 | 1016
HSS | HSS355.6X152X6.4 | HSS14X6X1/4 | 48.6 | 1016
HSS | HSS355.6X152X4.8 | HSS14X6X3/16 | 36.7 | 1016
HSS | HSS355.6X102X15.9 | HSS14X4X5/8 | 101 | 914.4
HSS | HSS355.6X102X12.7 | HSS14X4X1/2 | 82.6 | 914.4
HSS | HSS355.6X102X9.5 | HSS14X4X3/8 | 63.6 | 914.4
HSS | HSS355.6X102X7.9 | HSS14X4X5/16 | 53.7 | 914.4
HSS | HSS355.6X102X6.4 | HSS14X4X1/4 | 43.5 | 914.4
HSS | HSS355.6X102X4.8 | HSS14X4X3/16 | 32.9 | 914.4
HSS | HSS305X305X19 | HSS12X12X3/4 | 164 | 1219.2
HSS | HSS305X305X15.9 | HSS12X12X5/8 | 139 | 1219.2
HSS | HSS305X305X12.7 | HSS12X12X1/2 | 113 | 1219.2
HSS | HSS305X305X9.5 | HSS12X12X3/8 | 86.3 | 1219.2
HSS | HSS305X305X7.9 | HSS12X12X5/16 | 72.6 | 1219.2
HSS | HSS305X305X6.4 | HSS12X12X1/4 | 58.6 | 1219.2
HSS | HSS305X305X4.8 | HSS12X12X3/16 | 44.4 | 1219.2
HSS | HSS305X254X12.7 | HSS12X10X1/2 | 103 | 1117.6
HSS | HSS305X254X9.5 | HSS12X10X3/8 | 78.8 | 1117.6
HSS | HSS305X254X7.9 | HSS12X10X5/16 | 66.4 | 1117.6
HSS | HSS305X254X6.4 | HSS12X10X1/4 | 53.6 | 1117.6
HSS | HSS305X203X15.9 | HSS12X8X5/8 | 113 | 1016
HSS | HSS305X203X12.7 | HSS12X8X1/2 | 92.7 | 1016
HSS | HSS305X203X9.5 | HSS12X8X3/8 | 71.2 | 1016
HSS | HSS305X203X7.9 | HSS12X8X5/16 | 60.1 | 1016
HSS | HSS305X203X6.4 | HSS12X8X1/4 | 48.5 | 1016
HSS | HSS305X203X4.8 | HSS12X8X3/16 | 36.9 | 1016
HSS | HSS305X152X15.9 | HSS12X6X5/8 | 101 | 914.4
HSS | HSS305X152X12.7 | HSS12X6X1/2 | 82.6 | 914.4
HSS | HSS305X152X9.5 | HSS12X6X3/8 | 63.6 | 914.4
HSS | HSS305X152X7.9 | HSS12X6X5/16 | 53.7 | 914.4
HSS | HSS305X152X6.4 | HSS12X6X1/4 | 43.4 | 914.4
HSS | HSS305X152X4.8 | HSS12X6X3/16 | 33.1 | 914.4
HSS | HSS305X102X15.9 | HSS12X4X5/8 | 88 | 812.8
HSS | HSS305X102X12.7 | HSS12X4X1/2 | 72.5 | 812.8
HSS | HSS305X102X9.5 | HSS12X4X3/8 | 56 | 812.8
HSS | HSS305X102X7.9 | HSS12X4X5/16 | 47.4 | 812.8
HSS | HSS305X102X6.4 | HSS12X4X1/4 | 38.4 | 812.8
HSS | HSS305X102X4.8 | HSS12X4X3/16 | 29.3 | 812.8
HSS | HSS305X89X9.5 | HSS12X3-1/2X3/8 | 54.1 | 787.4
HSS | HSS305X89X7.9 | HSS12X3-1/2X5/16 | 45.8 | 787.4
HSS | HSS305X76X7.9 | HSS12X3X5/16 | 44.2 | 762
HSS | HSS305X76X6.4 | HSS12X3X1/4 | 35.8 | 762
HSS | HSS305X76X4.8 | HSS12X3X3/16 | 27.4 | 762
HSS | HSS305X51X7.9 | HSS12X2X5/16 | 41 | 711.2
HSS | HSS305X51X6.4 | HSS12X2X1/4 | 33.3 | 711.2
HSS | HSS305X51X4.8 | HSS12X2X3/16 | 25.4 | 711.2
HSS | HSS254X254X19 | HSS10X10X3/4 | 133 | 1016
HSS | HSS254X254X15.9 | HSS10X10X5/8 | 113 | 1016
HSS | HSS254X254X12.7 | HSS10X10X1/2 | 92.7 | 1016
HSS | HSS254X254X9.5 | HSS10X10X3/8 | 71.2 | 1016
HSS | HSS254X254X7.9 | HSS10X10X5/16 | 60 | 1016
HSS | HSS254X254X6.4 | HSS10X10X1/4 | 48.5 | 1016
HSS | HSS254X254X4.8 | HSS10X10X3/16 | 36.8 | 1016
HSS | HSS254X203X15.9 | HSS10X8X5/8 | 101 | 914.4
HSS | HSS254X203X12.7 | HSS10X8X1/2 | 82.6 | 914.4
HSS | HSS254X203X9.5 | HSS10X8X3/8 | 63.6 | 914.4
HSS | HSS254X203X7.9 | HSS10X8X5/16 | 53.7 | 914.4
HSS | HSS254X203X6.4 | HSS10X8X1/4 | 43.4 | 914.4
HSS | HSS254X203X4.8 | HSS10X8X3/16 | 33.1 | 914.4
HSS | HSS254X152X15.9 | HSS10X6X5/8 | 88 | 812.8
HSS | HSS254X152X12.7 | HSS10X6X1/2 | 72.5 | 812.8
HSS | HSS254X152X9.5 | HSS10X6X3/8 | 56 | 812.8
HSS | HSS254X152X7.9 | HSS10X6X5/16 | 47.4 | 812.8
HSS | HSS254X152X6.4 | HSS10X6X1/4 | 38.4 | 812.8
HSS | HSS254X152X4.8 | HSS10X6X3/16 | 29.3 | 812.8
HSS | HSS254X127X9.5 | HSS10X5X3/8 | 52.2 | 762
HSS | HSS254X127X7.9 | HSS10X5X5/16 | 44.2 | 762
HSS | HSS254X127X6.4 | HSS10X5X1/4 | 35.8 | 762
HSS | HSS254X127X4.8 | HSS10X5X3/16 | 27.4 | 762
HSS | HSS254X102X15.9 | HSS10X4X5/8 | 75.3 | 711.2
HSS | HSS254X102X12.7 | HSS10X4X1/2 | 62.4 | 711.2
HSS | HSS254X102X9.5 | HSS10X4X3/8 | 48.4 | 711.2
HSS | HSS254X102X7.9 | HSS10X4X5/16 | 41 | 711.2
HSS | HSS254X102X6.4 | HSS10X4X1/4 | 33.3 | 711.2
HSS | HSS254X102X4.8 | HSS10X4X3/16 | 25.4 | 711.2
HSS | HSS254X102X3.2 | HSS10X4X1/8 | 17.2 | 711.2
HSS | HSS254X89X12.7 | HSS10X3-1/2X1/2 | 59.8 | 685.8
HSS | HSS254X89X9.5 | HSS10X3-1/2X3/8 | 46.5 | 685.8
HSS | HSS254X89X7.9 | HSS10X3-1/2X5/16 | 39.5 | 685.8
HSS | HSS254X89X6.4 | HSS10X3-1/2X1/4 | 32 | 685.8
HSS | HSS254X89X4.8 | HSS10X3-1/2X3/16 | 24.5 | 685.8
HSS | HSS254X89X3.2 | HSS10X3-1/2X1/8 | 16.6 | 685.8
HSS | HSS254X76X9.5 | HSS10X3X3/8 | 44.6 | 660.4
HSS | HSS254X76X7.9 | HSS10X3X5/16 | 37.9 | 660.4
HSS | HSS254X76X6.4 | HSS10X3X1/4 | 30.8 | 660.4
HSS | HSS254X76X4.8 | HSS10X3X3/16 | 23.5 | 660.4
HSS | HSS254X76X3.2 | HSS10X3X1/8 | 15.9 | 660.4
HSS | HSS254X51X9.5 | HSS10X2X3/8 | 40.8 | 609.6
HSS | HSS254X51X7.9 | HSS10X2X5/16 | 34.7 | 609.6
HSS | HSS254X51X6.4 | HSS10X2X1/4 | 28.3 | 609.6
HSS | HSS254X51X4.8 | HSS10X2X3/16 | 21.6 | 609.6
HSS | HSS254X51X3.2 | HSS10X2X1/8 | 14.7 | 609.6
HSS | HSS228.6X228.6X15.9 | HSS9X9X5/8 | 101 | 914.4
HSS | HSS228.6X228.6X12.7 | HSS9X9X1/2 | 82.6 | 914.4
HSS | HSS228.6X228.6X9.5 | HSS9X9X3/8 | 63.6 | 914.4
HSS | HSS228.6X228.6X7.9 | HSS9X9X5/16 | 53.6 | 914.4
HSS | HSS228.6X228.6X6.4 | HSS9X9X1/4 | 43.4 | 914.4
HSS | HSS228.6X228.6X74.8 | HSS9X9X3/16 | 33 | 914.4
HSS | HSS228.6X228.6X3.2 | HSS9X9X1/8 | 22.3 | 914.4
HSS | HSS228.6X178X15.9 | HSS9X7X5/8 | 88 | 812.8
HSS | HSS228.6X178X12.7 | HSS9X7X1/2 | 72.5 | 812.8
HSS | HSS228.6X178X9.5 | HSS9X7X3/8 | 56 | 812.8
HSS | HSS228.6X178X7.9 | HSS9X7X5/16 | 47.4 | 812.8
HSS | HSS228.6X178X6.4 | HSS9X7X1/4 | 38.4 | 812.8
HSS | HSS228.6X178X4.8 | HSS9X7X3/16 | 29.3 | 812.8
HSS | HSS228.6X127X15.9 | HSS9X5X5/8 | 75.3 | 711.2
HSS | HSS228.6X127X12.7 | HSS9X5X1/2 | 62.4 | 711.2
HSS | HSS228.6X127X9.5 | HSS9X5X3/8 | 48.4 | 711.2
HSS | HSS228.6X127X7.9 | HSS9X5X5/16 | 41 | 711.2
HSS | HSS228.6X127X6.4 | HSS9X5X1/4 | 33.3 | 711.2
HSS | HSS228.6X127X4.8 | HSS9X5X3/16 | 25.4 | 711.2
HSS | HSS228.6X76X12.7 | HSS9X3X1/2 | 52.2 | 609.6
HSS | HSS228.6X76X9.5 | HSS9X3X3/8 | 40.8 | 609.6
HSS | HSS228.6X76X7.9 | HSS9X3X5/16 | 34.7 | 609.6
HSS | HSS228.6X76X6.4 | HSS9X3X1/4 | 28.3 | 609.6
HSS | HSS228.6X76X4.8 | HSS9X3X3/16 | 21.6 | 609.6
HSS | HSS203X203X15.9 | HSS8X8X5/8 | 88 | 812.8
HSS | HSS203X203X12.7 | HSS8X8X1/2 | 72.5 | 812.8
HSS | HSS203X203X9.5 | HSS8X8X3/8 | 56 | 812.8
HSS | HSS203X203X7.9 | HSS8X8X5/16 | 47.3 | 812.8
HSS | HSS203X203X6.4 | HSS8X8X1/4 | 38.4 | 812.8
HSS | HSS203X203X4.8 | HSS8X8X3/16 | 29.2 | 812.8
HSS | HSS203X203X3.2 | HSS8X8X1/8 | 19.7 | 812.8
HSS | HSS203X152X15.9 | HSS8X6X5/8 | 75.3 | 711.2
HSS | HSS203X152X12.7 | HSS8X6X1/2 | 62.4 | 711.2
HSS | HSS203X152X9.5 | HSS8X6X3/8 | 48.4 | 711.2
HSS | HSS203X152X7.9 | HSS8X6X5/16 | 41 | 711.2
HSS | HSS203X152X6.4 | HSS8X6X1/4 | 33.3 | 711.2
HSS | HSS203X152X4.8 | HSS8X6X3/16 | 25.4 | 711.2
HSS | HSS203X102X15.9 | HSS8X4X5/8 | 62.6 | 609.6
HSS | HSS203X102X12.7 | HSS8X4X1/2 | 52.2 | 609.6
HSS | HSS203X102X9.5 | HSS8X4X3/8 | 40.8 | 609.6
HSS | HSS203X102X7.9 | HSS8X4X5/16 | 34.7 | 609.6
HSS | HSS203X102X6.4 | HSS8X4X1/4 | 28.3 | 609.6
HSS | HSS203X102X4.8 | HSS8X4X3/16 | 21.6 | 609.6
HSS | HSS203X102X3.2 | HSS8X4X1/8 | 14.7 | 609.6
HSS | HSS203X76X12.7 | HSS8X3X1/2 | 47.2 | 558.8
HSS | HSS203X76X9.5 | HSS8X3X3/8 | 37 | 558.8
HSS | HSS203X76X7.9 | HSS8X3X5/16 | 31.5 | 558.8
HSS | HSS203X76X6.4 | HSS8X3X1/4 | 25.7 | 558.8
HSS | HSS203X76X4.8 | HSS8X3X3/16 | 19.7 | 558.8
HSS | HSS203X76X3.2 | HSS8X3X1/8 | 13.4 | 558.8
HSS | HSS203X51X9.5 | HSS8X2X3/8 | 33.2 | 508
HSS | HSS203X51X7.9 | HSS8X2X5/16 | 28.4 | 508
HSS | HSS203X51X6.4 | HSS8X2X1/4 | 23.2 | 508
HSS | HSS203X51X4.8 | HSS8X2X3/16 | 17.8 | 508
HSS | HSS203X51X3.2 | HSS8X2X1/8 | 12.1 | 508
HSS | HSS178X178X15.9 | HSS7X7X5/8 | 75.3 | 711.2
HSS | HSS178X178X12.7 | HSS7X7X1/2 | 62.4 | 711.2
HSS | HSS178X178X9.5 | HSS7X7X3/8 | 48.4 | 711.2
HSS | HSS178X178X7.9 | HSS7X7X5/16 | 41 | 711.2
HSS | HSS178X178X6.4 | HSS7X7X1/4 | 33.3 | 711.2
HSS | HSS178X178X4.8 | HSS7X7X3/16 | 25.4 | 711.2
HSS | HSS178X178X3.2 | HSS7X7X1/8 | 17.2 | 711.2
HSS | HSS178X127X12.7 | HSS7X5X1/2 | 52.2 | 609.6
HSS | HSS178X127X9.5 | HSS7X5X3/8 | 40.8 | 609.6
HSS | HSS178X127X7.9 | HSS7X5X5/16 | 34.7 | 609.6
HSS | HSS178X127X6.4 | HSS7X5X1/4 | 28.3 | 609.6
HSS | HSS178X127X4.8 | HSS7X5X3/16 | 21.6 | 609.6
HSS | HSS178X127X3.2 | HSS7X5X1/8 | 14.7 | 609.6
HSS | HSS178X102X12.7 | HSS7X4X1/2 | 47.2 | 558.8
HSS | HSS178X102X9.5 | HSS7X4X3/8 | 37 | 558.8
HSS | HSS178X102X7.9 | HSS7X4X5/16 | 31.5 | 558.8
HSS | HSS178X102X6.4 | HSS7X4X1/4 | 25.7 | 558.8
HSS | HSS178X102X4.8 | HSS7X4X3/16 | 19.7 | 558.8
HSS | HSS178X102X3.2 | HSS7X4X1/8 | 13.4 | 558.8
HSS | HSS178X76X12.7 | HSS7X3X1/2 | 42.1 | 508
HSS | HSS178X76X9.5 | HSS7X3X3/8 | 33.2 | 508
HSS | HSS178X76X7.9 | HSS7X3X5/16 | 28.4 | 508
HSS | HSS178X76X6.4 | HSS7X3X1/4 | 23.2 | 508
HSS | HSS178X76X4.8 | HSS7X3X3/16 | 17.8 | 508
HSS | HSS178X76X3.2 | HSS7X3X1/8 | 12.1 | 508
HSS | HSS178X51X6.4 | HSS7X2X1/4 | 20.7 | 457.2
HSS | HSS178X51X4.8 | HSS7X2X3/16 | 15.9 | 457.2
HSS | HSS178X51X3.2 | HSS7X2X1/8 | 10.9 | 457.2
HSS | HSS152X152X15.9 | HSS6X6X5/8 | 62.6 | 609.6
HSS | HSS152X152X12.7 | HSS6X6X1/2 | 52.2 | 609.6
HSS | HSS152X152X9.5 | HSS6X6X3/8 | 40.8 | 609.6
HSS | HSS152X152X7.9 | HSS6X6X5/16 | 34.6 | 609.6
HSS | HSS152X152X6.4 | HSS6X6X1/4 | 28.3 | 609.6
HSS | HSS152X152X4.8 | HSS6X6X3/16 | 21.6 | 609.6
HSS | HSS152X152X3.2 | HSS6X6X1/8 | 14.7 | 609.6
HSS | HSS152X127X12.7 | HSS6X5X1/2 | 47.2 | 558.8
HSS | HSS152X127X9.5 | HSS6X5X3/8 | 37 | 558.8
HSS | HSS152X127X7.9 | HSS6X5X5/16 | 31.5 | 558.8
HSS | HSS152X127X6.4 | HSS6X5X1/4 | 25.7 | 558.8
HSS | HSS152X127X4.8 | HSS6X5X3/16 | 19.7 | 558.8
HSS | HSS152X127X3.2 | HSS6X5X1/8 | 13.4 | 558.8
HSS | HSS152X102X12.7 | HSS6X4X1/2 | 42.1 | 508
HSS | HSS152X102X9.5 | HSS6X4X3/8 | 33.2 | 508
HSS | HSS152X102X7.9 | HSS6X4X5/16 | 28.4 | 508
HSS | HSS152X102X6.4 | HSS6X4X1/4 | 23.2 | 508
HSS | HSS152X102X4.8 | HSS6X4X3/16 | 17.8 | 508
HSS | HSS152X102X3.2 | HSS6X4X1/8 | 12.1 | 508
HSS | HSS152X76X12.7 | HSS6X3X1/2 | 37.1 | 457.2
HSS | HSS152X76X9.5 | HSS6X3X3/8 | 29.4 | 457.2
HSS | HSS152X76X7.9 | HSS6X3X5/16 | 25.2 | 457.2
HSS | HSS152X76X6.4 | HSS6X3X1/4 | 20.7 | 457.2
HSS | HSS152X76X4.8 | HSS6X3X3/16 | 15.9 | 457.2
HSS | HSS152X76X3.2 | HSS6X3X1/8 | 10.9 | 457.2
HSS | HSS152X51X9.5 | HSS6X2X3/8 | 25.6 | 406.4
HSS | HSS152X51X7.9 | HSS6X2X5/16 | 22 | 406.4
HSS | HSS152X51X6.4 | HSS6X2X1/4 | 18.1 | 406.4
HSS | HSS152X51X4.8 | HSS6X2X3/16 | 14 | 406.4
HSS | HSS152X51X3.2 | HSS6X2X1/8 | 9.59 | 406.4
HSS | HSS139.7X139.7X9.5 | HSS5-1/2X5-1/2X3/8 | 37 | 558.8
HSS | HSS139.7X139.7X7.9 | HSS5-1/2X5-1/2X5/16 | 31.5 | 558.8
HSS | HSS139.7X139.7X6.4 | HSS5-1/2X5-1/2X1/4 | 25.7 | 558.8
HSS | HSS139.7X139.7X4.8 | HSS5-1/2X5-1/2X3/16 | 19.7 | 558.8
HSS | HSS139.7X139.7X3.2 | HSS5-1/2X5-1/2X1/8 | 13.4 | 558.8
HSS | HSS127X127X12.7 | HSS5X5X1/2 | 42.1 | 508
HSS | HSS127X127X9.5 | HSS5X5X3/8 | 33.2 | 508
HSS | HSS127X127X7.9 | HSS5X5X5/16 | 28.3 | 508
HSS | HSS127X127X6.4 | HSS5X5X1/4 | 23.2 | 508
HSS | HSS127X127X4.8 | HSS5X5X3/16 | 17.8 | 508
HSS | HSS127X127X3.2 | HSS5X5X1/8 | 12.1 | 508
HSS | HSS127X102X12.7 | HSS5X4X1/2 | 37.1 | 457.2
HSS | HSS127X102X9.5 | HSS5X4X3/8 | 29.4 | 457.2
HSS | HSS127X102X7.9 | HSS5X4X5/16 | 25.2 | 457.2
HSS | HSS127X102X6.4 | HSS5X4X1/4 | 20.7 | 457.2
HSS | HSS127X102X4.8 | HSS5X4X3/16 | 15.9 | 457.2
HSS | HSS127X102X3.2 | HSS5X4X1/8 | 10.9 | 457.2
HSS | HSS127X76X12.7 | HSS5X3X1/2 | 32 | 406.4
HSS | HSS127X76X9.5 | HSS5X3X3/8 | 25.6 | 406.4
HSS | HSS127X76X7.9 | HSS5X3X5/16 | 22 | 406.4
HSS | HSS127X76X6.4 | HSS5X3X1/4 | 18.1 | 406.4
HSS | HSS127X76X4.8 | HSS5X3X3/16 | 14 | 406.4
HSS | HSS127X76X3.2 | HSS5X3X1/8 | 9.59 | 406.4
HSS | HSS127X64X6.4 | HSS5X2-1/2X1/4 | 16.9 | 381
HSS | HSS127X64X4.8 | HSS5X2-1/2X3/16 | 13.1 | 381
HSS | HSS127X64X3.2 | HSS5X2-1/2X1/8 | 8.96 | 381
HSS | HSS127X51X9.5 | HSS5X2X3/8 | 21.8 | 355.6
HSS | HSS127X51X7.9 | HSS5X2X5/16 | 18.8 | 355.6
HSS | HSS127X51X6.4 | HSS5X2X1/4 | 15.6 | 355.6
HSS | HSS127X51X4.8 | HSS5X2X3/16 | 12.1 | 355.6
HSS | HSS127X51X3.2 | HSS5X2X1/8 | 8.33 | 355.6
HSS | HSS114X114X12.7 | HSS4-1/2X4-1/2X1/2 | 37.1 | 457.2
HSS | HSS114X114X9.5 | HSS4-1/2X4-1/2X3/8 | 29.4 | 457.2
HSS | HSS114X114X7.9 | HSS4-1/2X4-1/2X5/16 | 25.2 | 457.2
HSS | HSS114X114X6.4 | HSS4-1/2X4-1/2X1/4 | 20.7 | 457.2
HSS | HSS114X114X4.8 | HSS4-1/2X4-1/2X3/16 | 15.9 | 457.2
HSS | HSS114X114X3.2 | HSS4-1/2X4-1/2X1/8 | 10.9 | 457.2
HSS | HSS102X102X12.7 | HSS4X4X1/2 | 32 | 406.4
HSS | HSS102X102X9.5 | HSS4X4X3/8 | 25.6 | 406.4
HSS | HSS102X102X7.9 | HSS4X4X5/16 | 22 | 406.4
HSS | HSS102X102X6.4 | HSS4X4X1/4 | 18.1 | 406.4
HSS | HSS102X102X4.8 | HSS4X4X3/16 | 14 | 406.4
HSS | HSS102X102X3.2 | HSS4X4X1/8 | 9.59 | 406.4
HSS | HSS102X76X9.5 | HSS4X3X3/8 | 21.8 | 355.6
HSS | HSS102X76X7.9 | HSS4X3X5/16 | 18.8 | 355.6
HSS | HSS102X76X6.4 | HSS4X3X1/4 | 15.6 | 355.6
HSS | HSS102X76X4.8 | HSS4X3X3/16 | 12.1 | 355.6
HSS | HSS102X76X3.2 | HSS4X3X1/8 | 8.33 | 355.6
HSS | HSS102X64X9.5 | HSS4X2-1/2X3/8 | 19.9 | 330.2
HSS | HSS102X64X7.9 | HSS4X2-1/2X5/16 | 17.3 | 330.2
HSS | HSS102X64X6.4 | HSS4X2-1/2X1/4 | 14.3 | 330.2
HSS | HSS102X64X4.8 | HSS4X2-1/2X3/16 | 11.2 | 330.2
HSS | HSS102X64X3.2 | HSS4X2-1/2X1/8 | 7.7 | 330.2
HSS | HSS102X51X9.5 | HSS4X2X3/8 | 18 | 304.8
HSS | HSS102X51X7.9 | HSS4X2X5/16 | 15.7 | 304.8
HSS | HSS102X51X6.4 | HSS4X2X1/4 | 13.1 | 304.8
HSS | HSS102X51X4.8 | HSS4X2X3/16 | 10.2 | 304.8
HSS | HSS102X51X3.2 | HSS4X2X1/8 | 7.06 | 304.8
HSS | HSS89X89X9.5 | HSS3-1/2X3-1/2X3/8 | 21.8 | 355.6
HSS | HSS89X89X7.9 | HSS3-1/2X3-1/2X5/16 | 18.8 | 355.6
HSS | HSS89X89X6.4 | HSS3-1/2X3-1/2X1/4 | 15.6 | 355.6
HSS | HSS89X89X4.8 | HSS3-1/2X3-1/2X3/16 | 12.1 | 355.6
HSS | HSS89X89X3.2 | HSS3-1/2X3-1/2X1/8 | 8.33 | 355.6
HSS | HSS89X64X9.5 | HSS3-1/2X2-1/2X3/8 | 18 | 304.8
HSS | HSS89X64X7.9 | HSS3-1/2X2-1/2X5/16 | 15.6 | 304.8
HSS | HSS89X64X6.4 | HSS3-1/2X2-1/2X1/4 | 13.1 | 304.8
HSS | HSS89X64X4.8 | HSS3-1/2X2-1/2X3/16 | 10.2 | 304.8
HSS | HSS89X64X3.2 | HSS3-1/2X2-1/2X1/8 | 7.07 | 304.8
HSS | HSS89X51X6.4 | HSS3-1/2X2X1/4 | 11.8 | 279.4
HSS | HSS89X51X4.8 | HSS3-1/2X2X3/16 | 9.27 | 279.4
HSS | HSS89X51X3.2 | HSS3-1/2X2X1/8 | 6.43 | 279.4
HSS | HSS89X38X6.4 | HSS3-1/2X1-1/2X1/4 | 10.5 | 254
HSS | HSS89X38X4.8 | HSS3-1/2X1-1/2X3/16 | 8.31 | 254
HSS | HSS89X38X3.2 | HSS3-1/2X1-1/2X1/8 | 5.8 | 254
HSS | HSS76X76X9.5 | HSS3X3X3/8 | 18 | 304.8
HSS | HSS76X76X7.9 | HSS3X3X5/16 | 15.7 | 304.8
HSS | HSS76X76X6.4 | HSS3X3X1/4 | 13.1 | 304.8
HSS | HSS76X76X4.8 | HSS3X3X3/16 | 10.2 | 304.8
HSS | HSS76X76X3.2 | HSS3X3X1/8 | 7.06 | 304.8
HSS | HSS76X64X7.9 | HSS3X2-1/2X5/16 | 14.1 | 279.4
HSS | HSS76X64X6.4 | HSS3X2-1/2X1/4 | 11.8 | 279.4
HSS | HSS76X64X4.8 | HSS3X2-1/2X3/16 | 9.27 | 279.4
HSS | HSS76X64X3.2 | HSS3X2-1/2X1/8 | 6.43 | 279.4
HSS | HSS76X51X7.9 | HSS3X2X5/16 | 12.5 | 254
HSS | HSS76X51X6.4 | HSS3X2X1/4 | 10.5 | 254
HSS | HSS76X51X4.8 | HSS3X2X3/16 | 8.31 | 254
HSS | HSS76X51X3.2 | HSS3X2X1/8 | 5.8 | 254
HSS | HSS76X38X6.4 | HSS3X1-1/2X1/4 | 9.26 | 228.6
HSS | HSS76X38X4.8 | HSS3X1-1/2X3/16 | 7.36 | 228.6
HSS | HSS76X38X3.2 | HSS3X1-1/2X1/8 | 5.16 | 228.6
HSS | HSS76X25.4X4.8 | HSS3X1X3/16 | 6.41 | 203.2
HSS | HSS76X25.4X3.2 | HSS3X1X1/8 | 4.53 | 203.2
HSS | HSS64X64X7.9 | HSS2-1/2X2-1/2X5/16 | 12.5 | 254
HSS | HSS64X64X6.4 | HSS2-1/2X2-1/2X1/4 | 10.5 | 254
HSS | HSS64X64X4.8 | HSS2-1/2X2-1/2X3/16 | 8.3 | 254
HSS | HSS64X64X3.2 | HSS2-1/2X2-1/2X1/8 | 5.8 | 254
HSS | HSS64X51X6.4 | HSS2-1/2X2X1/4 | 9.26 | 228.6
HSS | HSS64X51X4.8 | HSS2-1/2X2X3/16 | 7.36 | 228.6
HSS | HSS64X51X3.2 | HSS2-1/2X2X1/8 | 5.16 | 228.6
HSS | HSS64X38X6.4 | HSS2-1/2X1-1/2X1/4 | 8 | 203.2
HSS | HSS64X38X4.8 | HSS2-1/2X1-1/2X3/16 | 6.41 | 203.2
HSS | HSS64X38X3.2 | HSS2-1/2X1-1/2X1/8 | 4.53 | 203.2
HSS | HSS64X25.4X4.8 | HSS2-1/2X1X3/16 | 5.46 | 177.8
HSS | HSS64X25.4X3.2 | HSS2-1/2X1X1/8 | 3.9 | 177.8
HSS | HSS57.2X57.2X6.4 | HSS2-1/4X2-1/4X1/4 | 9.26 | 228.8
HSS | HSS57.2X57.2X4.8 | HSS2-1/4X2-1/4X3/16 | 7.35 | 228.8
HSS | HSS57.2X57.2X3.2 | HSS2-1/4X2-1/4X1/8 | 5.16 | 228.8
HSS | HSS57.2X51X4.8 | HSS2-1/4X2X3/16 | 6.89 | 216
HSS | HSS57.2X51X3.2 | HSS2-1/4X2X1/8 | 4.85 | 216
HSS | HSS51X51X6.4 | HSS2X2X1/4 | 8 | 203.2
HSS | HSS51X51X4.8 | HSS2X2X3/16 | 6.4 | 203.2
HSS | HSS51X51X3.2 | HSS2X2X1/8 | 4.53 | 203.2
HSS | HSS51X38X4.8 | HSS2X1-1/2X3/16 | 5.46 | 177.8
HSS | HSS51X38X3.2 | HSS2X1-1/2X1/8 | 3.9 | 177.8
HSS | HSS51X25.4X4.8 | HSS2X1X3/16 | 4.51 | 152.4
HSS | HSS51X25.4X3.2 | HSS2X1X1/8 | 3.26 | 152.4
HSS | HSS38X38X3.2 |  | 3.28 | 152.4
HSS | HSS508X12.7 | HSS20.000X1/2 | 155 | 1596.6
HSS | HSS508X9.5 | HSS20.000X3/8 | 117 | 1596.6
HSS | HSS457.2X12.7 | HSS18.000X1/2 | 139 | 1436.9
HSS | HSS457.2X9.5 | HSS18.000X3/8 | 105 | 1436.9
HSS | HSS406.4X15.9 | HSS16.000X5/8 | 153 | 1277.3
HSS | HSS406.4X12.7 | HSS16.000X1/2 | 123 | 1277.3
HSS | HSS406.4X11.1 | HSS16.000X7/16 | 108 | 1277.3
HSS | HSS406.4X9.5 | HSS16.000X3/8 | 93.2 | 1277.3
HSS | HSS406.4X7.9 | HSS16.000X5/16 | 77.9 | 1277.3
HSS | HSS406.4X6.4 | HSS16.000X1/4 | 62.6 | 1277.3
HSS | HSS355.6X15.9 | HSS14.000X5/8 | 133 | 1117.6
HSS | HSS355.6X12.7 | HSS14.000X1/2 | 107 | 1117.6
HSS | HSS355.6X9.5 | HSS14.000X3/8 | 81.3 | 1117.6
HSS | HSS355.6X7.9 | HSS14.000X5/16 | 67.9 | 1117.6
HSS | HSS355.6X6.4 | HSS14.000X1/4 | 54.7 | 1117.6
HSS | HSS323.9X12.7 | HSS12.750X1/2 | 97.4 | 1018
HSS | HSS323.9X9.5 | HSS12.750X3/8 | 73.8 | 1018
HSS | HSS323.9X6.4 | HSS12.750X1/4 | 49.7 | 1018
HSS | HSS273X12.7 | HSS10.750X1/2 | 81.5 | 858.3
HSS | HSS273X9.5 | HSS10.750X3/8 | 61.9 | 858.3
HSS | HSS273X6.4 | HSS10.750X1/4 | 41.8 | 858.3
HSS | HSS254X15.9 | HSS10.000X5/8 | 93.2 | 798.3
HSS | HSS254X12.7 | HSS10.000X1/2 | 75.6 | 798.3
HSS | HSS254X9.5 | HSS10.000X3/8 | 57.4 | 798.3
HSS | HSS254X7.9 | HSS10.000X5/16 | 48.1 | 798.3
HSS | HSS254X6.4 | HSS10.000X1/4 | 38.8 | 798.3
HSS | HSS254X4.8 | HSS10.000X3/16 | 29.3 | 798.3
HSS | HSS244.5X12.7 | HSS9.625X1/2 | 72.6 | 768.4
HSS | HSS244.5X9.5 | HSS9.625X3/8 | 55.2 | 768.4
HSS | HSS244.5X7.9 | HSS9.625X5/16 | 46.2 | 768.4
HSS | HSS244.5X6.4 | HSS9.625X1/4 | 37.3 | 768.4
HSS | HSS244.5X4.8 | HSS9.625X3/16 | 28.2 | 768.4
HSS | HSS219X15.9 | HSS8.625X5/8 | 79.5 | 688.6
HSS | HSS219X12.7 | HSS8.625X1/2 | 64.6 | 688.6
HSS | HSS219X9.5 | HSS8.625X3/8 | 49.2 | 688.6
HSS | HSS219X8.2 | HSS8.625X0.322 | 42.5 | 688.6
HSS | HSS219X6.4 | HSS8.625X1/4 | 33.3 | 688.6
HSS | HSS219X4.8 | HSS8.625X3/16 | 25.2 | 688.6
HSS | HSS193.7X9.5 | HSS7.625X3/8 | 43.2 | 608.8
HSS | HSS193.7X8.3 | HSS7.625X0.328 | 38.1 | 608.8
HSS | HSS190.5X12.7 | HSS7.500X1/2 | 55.7 | 598.7
HSS | HSS190.5X9.5 | HSS7.500X3/8 | 42.5 | 598.7
HSS | HSS190.5X7.9 | HSS7.500X5/16 | 35.7 | 598.7
HSS | HSS190.5X6.4 | HSS7.500X1/4 | 28.8 | 598.7
HSS | HSS190.5X4.8 | HSS7.500X3/16 | 21.9 | 598.7
HSS | HSS178X12.7 | HSS7.000X1/2 | 51.7 | 558.8
HSS | HSS178X9.5 | HSS7.000X3/8 | 39.5 | 558.8
HSS | HSS178X7.9 | HSS7.000X5/16 | 33.2 | 558.8
HSS | HSS178X6.4 | HSS7.000X1/4 | 26.8 | 558.8
HSS | HSS178X4.8 | HSS7.000X3/16 | 20.4 | 558.8
HSS | HSS178X3.2 | HSS7.000X1/8 | 13.7 | 558.8
HSS | HSS174.6X12.7 | HSS6.875X1/2 | 50.7 | 548.7
HSS | HSS174.6X9.5 | HSS6.875X3/8 | 38.8 | 548.7
HSS | HSS174.6X7.9 | HSS6.875X5/16 | 32.6 | 548.7
HSS | HSS174.6X6.4 | HSS6.875X1/4 | 26.3 | 548.7
HSS | HSS174.6X4.8 | HSS6.875X3/16 | 20 | 548.7
HSS | HSS168.3X12.7 | HSS6.625X1/2 | 48.7 | 528.9
HSS | HSS168.3X11 | HSS6.625X0.432 | 42.6 | 528.9
HSS | HSS168.3X9.5 | HSS6.625X3/8 | 37.3 | 528.9
HSS | HSS168.3X7.9 | HSS6.625X5/16 | 31.3 | 528.9
HSS | HSS168.3X7.1 | HSS6.625X0.280 | 28.3 | 528.9
HSS | HSS168.3X6.4 | HSS6.625X1/4 | 25.4 | 528.9
HSS | HSS168.3X4.8 | HSS6.625X3/16 | 19.2 | 528.9
HSS | HSS168.3X3.2 | HSS6.625X1/8 | 12.9 | 528.9
HSS | HSS152X12.7 | HSS6.000X1/2 | 43.7 | 479
HSS | HSS152X9.5 | HSS6.000X3/8 | 33.6 | 479
HSS | HSS152X7.9 | HSS6.000X5/16 | 28.2 | 479
HSS | HSS152X7.1 | HSS6.000X0.280 | 25.5 | 479
HSS | HSS152X6.4 | HSS6.000X1/4 | 22.9 | 479
HSS | HSS152X4.8 | HSS6.000X3/16 | 17.4 | 479
HSS | HSS152X3.2 | HSS6.000X1/8 | 11.7 | 479
HSS | HSS141.3X12.7 | HSS5.563X1/2 | 40.3 | 444.1
HSS | HSS141.3X9.5 | HSS5.563X3/8 | 30.9 | 444.1
HSS | HSS141.3X6.6 | HSS5.563X0.258 | 21.8 | 444.1
HSS | HSS141.3X4.8 | HSS5.563X3/16 | 16.1 | 444.1
HSS | HSS141.3X3.4 | HSS5.563X0.134 | 11.6 | 444.1
HSS | HSS139.7X12.7 | HSS5.500X1/2 | 39.8 | 439.1
HSS | HSS139.7X9.5 | HSS5.500X3/8 | 30.6 | 439.1
HSS | HSS139.7X6.6 | HSS5.500X0.258 | 21.5 | 439.1
HSS | HSS127X12.7 | HSS5.000X1/2 | 35.8 | 399.1
HSS | HSS127X9.5 | HSS5.000X3/8 | 27.6 | 399.1
HSS | HSS127X7.9 | HSS5.000X5/16 | 23.3 | 399.1
HSS | HSS127X6.6 | HSS5.000X0.258 | 19.5 | 399.1
HSS | HSS127X6.4 | HSS5.000X1/4 | 18.9 | 399.1
HSS | HSS127X4.8 | HSS5.000X3/16 | 14.4 | 399.1
HSS | HSS127X3.2 | HSS5.000X1/8 | 9.69 | 399.1
HSS | HSS114X9.5 | HSS4.500X3/8 | 24.6 | 359.2
HSS | HSS114X8.6 | HSS4.500X0.337 | 22.3 | 359.2
HSS | HSS114X6 | HSS4.500X0.237 | 16.1 | 359.2
HSS | HSS114X4.8 | HSS4.500X3/16 | 12.9 | 359.2
HSS | HSS114X3.2 | HSS4.500X1/8 | 8.7 | 359.2
HSS | HSS102X8 | HSS4.000X0.313 | 18.4 | 319.3
HSS | HSS102X6.4 | HSS4.000X1/4 | 14.9 | 319.3
HSS | HSS102X6 | HSS4.000X0.237 | 14.2 | 319.3
HSS | HSS102X5.7 | HSS4.000X0.226 | 13.6 | 319.3
HSS | HSS102X5.6 | HSS4.000X0.220 | 13.2 | 319.3
HSS | HSS102X4.8 | HSS4.000X3/16 | 11.4 | 319.3
HSS | HSS102X3.2 | HSS4.000X1/8 | 7.7 | 319.3
HSS | HSS89X8 | HSS3.500X0.313 | 15.9 | 279.4
HSS | HSS89X7.6 | HSS3.500X0.300 | 15.3 | 279.4
HSS | HSS89X6.4 | HSS3.500X1/4 | 12.9 | 279.4
HSS | HSS89X5.5 | HSS3.500X0.216 | 11.3 | 279.4
HSS | HSS89X5.2 | HSS3.500X0.203 | 10.6 | 279.4
HSS | HSS89X4.8 | HSS3.500X3/16 | 9.9 | 279.4
HSS | HSS89X3.2 | HSS3.500X1/8 | 6.71 | 279.4
HSS | HSS76X6.4 | HSS3.000X1/4 | 10.9 | 239.5
HSS | HSS76X5.5 | HSS3.000X0.216 | 9.57 | 239.5
HSS | HSS76X5.2 | HSS3.000X0.203 | 9.03 | 239.5
HSS | HSS76X4.8 | HSS3.000X3/16 | 8.41 | 239.5
HSS | HSS76X3.9 | HSS3.000X0.152 | 6.89 | 239.5
HSS | HSS76X3.4 | HSS3.000X0.134 | 6.11 | 239.5
HSS | HSS76X3.2 | HSS3.000X1/8 | 5.72 | 239.5
HSS | HSS73X6.4 | HSS2.875X1/4 | 10.4 | 229.4
HSS | HSS73X5.2 | HSS2.875X0.203 | 8.63 | 229.4
HSS | HSS73X4.8 | HSS2.875X3/16 | 8.04 | 229.4
HSS | HSS73X3.2 | HSS2.875X1/8 | 5.47 | 229.4
HSS | HSS64X6.4 | HSS2.500X1/4 | 8.95 | 199.6
HSS | HSS64X4.8 | HSS2.500X3/16 | 6.91 | 199.6
HSS | HSS64X3.2 | HSS2.500X1/8 | 4.72 | 199.6
HSS | HSS60.3X6.4 | HSS2.375X1/4 | 8.45 | 189.5
HSS | HSS60.3X5.5 | HSS2.375X0.218 | 7.48 | 189.5
HSS | HSS60.3X4.8 | HSS2.375X3/16 | 6.54 | 189.5
HSS | HSS60.3X3.9 | HSS2.375X0.154 | 5.44 | 189.5
HSS | HSS60.3X3.2 | HSS2.375X1/8 | 4.47 | 189.5
HSS | HSS48.3X4.8 | HSS1.900X3/16 | 5.12 | 151.8
HSS | HSS48.3X3.7 | HSS1.900X0.145 | 4.05 | 151.8
HSS | HSS48.3X3.0 | HSS1.900X0.120 | 3.4 | 151.8
HSS | HSS42.2X3.6 | HSS1.660X0.140 | 3.38 | 132.6
PIPE | Pipe650STD | Pipe26STD | 153 | 2074.29
PIPE | Pipe600STD | Pipe24STD | 141 | 1917.14
PIPE | Pipe500STD | Pipe20STD | 117 | 1596.57
PIPE | Pipe450STD | Pipe18STD | 105 | 1436.29
PIPE | Pipe400STD | Pipe16STD | 93.1 | 1277.26
PIPE | Pipe350STD | Pipe14STD | 81.2 | 1117.6
PIPE | Pipe300STD | Pipe12STD | 73.8 | 1017.66
PIPE | Pipe250STD | Pipe10STD | 60.2 | 858
PIPE | Pipe200STD | Pipe8STD | 42.5 | 688.6
PIPE | Pipe150STD | Pipe6STD | 28.3 | 528.94
PIPE | Pipe125STD | Pipe5STD | 21.7 | 444.09
PIPE | Pipe100STD | Pipe4STD | 16.1 | 359.23
PIPE | Pipe90STD | Pipe3-1/2STD | 13.6 | 319.31
PIPE | Pipe80STD | Pipe3STD | 11.3 | 279.4
PIPE | Pipe65STD | Pipe2-1/2STD | 8.62 | 229.43
PIPE | Pipe50STD | Pipe2STD | 5.44 | 189.51
PIPE | Pipe40STD | Pipe1-1/2STD | 4.04 | 151.8
PIPE | Pipe32STD | Pipe1-1/4STD | 3.38 | 132.63
PIPE | Pipe25STD | Pipe1STD | 2.5 | 104.97
PIPE | Pipe20STD | Pipe3/4STD | 1.68 | 83.91
PIPE | Pipe15STD | Pipe1/2STD | 1.26 | 66.94
PIPE | Pipe650XS | Pipe26XS | 202 | 2074.29
PIPE | Pipe600XS | Pipe24XS | 187 | 1917.14
PIPE | Pipe500XS | Pipe20XS | 155 | 1596.57
PIPE | Pipe450XS | Pipe18XS | 139 | 1436.29
PIPE | Pipe400XS | Pipe16XS | 123 | 1277.26
PIPE | Pipe350XS | Pipe14XS | 107 | 1117.6
PIPE | Pipe300XS | Pipe12XS | 97.4 | 1017.66
PIPE | Pipe250XS | Pipe10XS | 81.5 | 858
PIPE | Pipe200XS | Pipe8XS | 64.5 | 688.6
PIPE | Pipe150XS | Pipe6XS | 42.5 | 528.94
PIPE | Pipe125XS | Pipe5XS | 30.9 | 444.09
PIPE | Pipe100XS | Pipe4XS | 22.3 | 359.23
PIPE | Pipe90XS | Pipe3-1/2XS | 18.6 | 319.31
PIPE | Pipe80XS | Pipe3XS | 15.3 | 279.4
PIPE | Pipe65XS | Pipe2-1/2XS | 11.4 | 229.43
PIPE | Pipe50XS | Pipe2XS | 7.48 | 189.51
PIPE | Pipe40XS | Pipe1-1/2XS | 5.4 | 151.8
PIPE | Pipe32XS | Pipe1-1/4XS | 4.46 | 132.63
PIPE | Pipe25XS | Pipe1XS | 3.23 | 105.29
PIPE | Pipe20XS | Pipe3/4XS | 2.2 | 83.91
PIPE | Pipe15XS | Pipe1/2XS | 1.62 | 66.94
PIPE | Pipe300XXS | Pipe12XXS | 187 | 1017.66
PIPE | Pipe250XXS | Pipe10XXS | 155 | 858
PIPE | Pipe200XXS | Pipe8XXS | 108 | 688.6
PIPE | Pipe150XXS | Pipe6XXS | 79.1 | 528.94
PIPE | Pipe125XXS | Pipe5XXS | 57.4 | 444.09
PIPE | Pipe100XXS | Pipe4XXS | 41 | 359.23
PIPE | Pipe80XXS | Pipe3XXS | 27.7 | 279.4
PIPE | Pipe65XXS | Pipe2-1/2XXS | 20.4 | 229.43
PIPE | Pipe50XXS | Pipe2XXS | 13.4 | 189.51